## Presa
Codice | Descrizione (Descrizione) | Corrente Nominale (A) | Tensione Nominale (V) | Dimensioni Fusibile (mm)
PRESA | Presa bipolare con portafusibile incorporato | 6 - 16 | 230 | 8,5 × 31,5

## Base universale
Codice | Descrizione (Descrizione ) | Dimensione Feritoia (mm) | Diametro Minimo del Palo (mm) | Dimensioni (mm) | Capacità di Moduli (Capacità di Moduli) | Numero Totale Moduli (Numero Totale Moduli)
Base | Basetta universale componibile | 100 × 350 | 114 | 75 × 169 × 12 | ino a 4 moduli da 17,5 mm per fila | 8

## Portafusibili
Codice | Descrizione (Descrizione ) | Dimensioni (mm) | Fusibili Supportati (Amp) | Portata (A)
PFS | Portafusibile selezionabile | 63 × 16 × 23 | 6 e 20 Amp, dimensioni 8,5 × 31,5 mm | 6
PFS2 | Portafusibile selezionabile | 67 × 16 × 23 | 6 e 20 Amp, dimensioni 10,3 × 38 mm | 10

## Fusibili
Codice | Descrizione (Descrizione) | Dimensioni (mm) | Tensione Nominale (V) | Capacità di Interruzione (kA) | Portata (A)
FS | Fusibile ceramico protettivo | 8,5 × 31,5 | 400 | 100 | 6
FS2 | Fusibile ceramico protettivo | 10,3 × 38 | 500 | 120 | 10

## Connettori
Codice | Descrizione (Descrizione ) | Sez. max. (mmq) | N. poli (n) | Imax (A) | Dimensioni (mm)
MOR/M1 | Connettore a 2 poli, 4 vie, 30 A | 6 | 2 × 4 | 30 | 31 × 57 h.36
MOR/M2 | Connettore a 2 poli, 4 vie, 63 A | 16 | 2 × 4 | 63 | 40 × 54 h.45
MOR/M3 | Connettore a 2 poli, 4 vie, 63 A | 35 | 2 × 4 | 63 | 57 × 60 h.50
MOR/M4 | Connettore a 2 poli, 4 vie, 63 A | 50 | 2 × 4 | 63 | 64 × 72 h.55
MOR/M6 | Connettore a 2 poli, 5 vie, 63 A | 16 | 2 × 5 | 63 | 50 × 53 h.47
MOR/M7 | Connettore a 2 poli, 5 vie, 63 A | 35 | 2 × 5 | 63 | 72 × 62 h.55
MOR/M9 | Connettore a 3 poli, 5 vie, 63 A | 35 | 3 × 5 | 63 | 72 × 74 h.55