## Worksheet
Codice | Altezza fuori terra (m) | Interramento (m) | Diametro base (mm) | Diametro sommità (mm) | Spessore (mm) | Peso (kg) | Area (m²) | Basamento (m x m x m)
RS07AFV | 6 | 0,8 | 168 | 89 | 4 - 3 | 91 | 2,74 | 1,30 × 1,30 × 0,90
RS07CFV | 6 | 0,8 | 168 | 102 | 4 - 3 | 92 | 2,88 | 1,30 × 1,30 × 0,90
RS07BFV | 6 | 0,8 | 193 | 102 | 4 - 3 | 107 | 3,15 | 1,40 × 1,40 × 0,90
RS08AFV | 7 | 0,8 | 168 | 89 | 4 - 3 | 102 | 3,15 | 1,40 × 1,40 × 0,90
RS08CFV | 7 | 0,8 | 168 | 102 | 4 - 3 | 103 | 3,31 | 1,40 × 1,40 × 0,90
RS08BFV | 7 | 0,8 | 193 | 102 | 4 - 3 | 120 | 3,61 | 1,50 × 1,50 × 0,90
RS09AFV | 8 | 0,8 | 168 | 89 | 4 - 3 | 109 | 3,55 | 1,40 × 1,40 × 0,90
RS09CFV | 8 | 0,8 | 168 | 102 | 4 - 3 | 111 | 3,73 | 1,50 × 1,50 × 0,90
RS09BFV | 8 | 0,8 | 193 | 102 | 4 - 3 | 129 | 4,08 | 1,50 × 1,50 × 0,90
RS10AFV | 9 | 0,8 | 168 | 89 | 4 - 3 | 117 | 3,95 | 1,50 × 1,50 × 0,90
RS10BFV | 9 | 0,8 | 193 | 102 | 4 - 3 | 138 | 4,54 | 1,50 × 1,50 × 0,90
RS11AFV | 10 | 0,8 | 168 | 89 | 4 - 3 | 126 | 4,44 | 1,50 × 1,50 × 0,90
RS11BFV | 10 | 0,8 | 193 | 102 | 4 - 3 | 148 | 5,09 | 1,50 × 1,50 × 0,90