## Rastremati
Codice | Altezza fuori terra (m) | Interramento (m) | Diametro base (mm) | Diametro sommità (mm) | Spessore (mm) | Peso (kg) | Superficie (m²) | Basamento (m x m x m)
REC06 | 5,5 | 0,5 | 102 | 60 | 3 | 39 | 1,53 | 1,00 × 1,00 × 0,70
REC07 | 6 | 0,8 | 102 | 60 | 3 | 45 | 2,16 | 1,10 × 1,10 × 0,90
REC071 | 6 | 0,8 | 127 | 60 | 3 | 56 | 2,00 | 1,20 × 1,20 × 0,90
REC072 | 6 | 0,8 | 139 | 76 | 4/3 | 71 | 2,30 | 1,20 × 1,20 × 0,90
REC08 | 7 | 0,8 | 127 | 76 | 3 | 64 | 2.49 | 1,20 × 1,20 × 0,90
REC09 | 8 | 0,8 | 139 | 76 | 3 | 75 | 2,97 | 1,20 × 1,20 × 0,90
REC10 | 9 | 0,8 | 139 | 76 | 3 | 85 | 3,31 | 1,20 × 1,20 × 0,90
REC11 | 10 | 0,8 | 152 | 76 | 4/3 | 110 | 3,87 | 1,40 × 1,40 × 0,90
REC12 | 11 | 0,8 | 168 | 89 | 4/3 | 149 | 4,76 | 1,60 × 1,60 × 0,90

## Saette di rinforzo
Codice | Altezza fuori terra (m) | Interramento (m) | Diametro (m) | Spessore (mm) | Peso (kg) | Superficie (m²) | Basamento (m x m x m)
SA65 | 6 | 0,5 | 60 | 3 | 29 | 1,23 | 1,00 × 1,00 × 0,60
SA85 | 8 | 0,5 | 89 | 3 | 57 | 2,37 | 1,20 × 1,20 × 0,60
SA100 | 9,5 | 0,5 | 89 | 3 | 67 | 2,79 | 1,40 × 1,40 × 0,60