## Conici
Codice | Altezza fuori terra (m) | Interramento (m) | Diametro base (mm) | Diametro sommità (mm) | Spessore (mm) | Peso (kg) | Superficie (m²) | Basamento (mm x mm x mm)
AL05C | 4,5 | 0,5 | 110 | 60 | 3 | 32 | 1,34 | 1,00 × 1,00 × 0,60
AL06C | 5,5 | 0,5 | 120 | 60 | 3 | 41 | 1,70 | 1,00 × 1,00 × 0,60
AL07C | 6 | 0,8 | 128 | 60 | 3 | 48 | 2,01 | 1,10 × 1,10 × 0,90
AL08C | 7 | 0,8 | 138 | 60 | 3 | 59 | 2,43 | 1,20 × 1,20 × 0,90
AL09C | 8 | 0,8 | 148 | 60 | 3 | 69 | 2,88 | 1,20 × 1,20 × 0,90
AL10C | 9 | 0,8 | 158 | 60 | 3 | 81 | 3,36 | 1,20 × 1,20 × 0,90
AL11C | 10 | 0,8 | 168 | 60 | 3 | 93 | 3,87 | 1,30 × 1,30 × 0,90

## Rastremati
Codice | Altezza fuori terra (m) | Interramento (m) | Diametro base (mm) | Diametro sommità (mm) | Spessore (mm) | Peso (kg) | Superficie (m²) | Basamento (m x m x m)
AL05R | 4,5 | 0,5 | 89 | 60 | 3 | 29 | 1,20 | 0,90 × 0,90 × 0,70
AL06R | 5,5 | 0,5 | 102 | 60 | 3 | 38 | 1,58 | 1,00 × 1,00 × 0,70
AL07R | 6 | 0,8 | 114 | 60 | 3 | 53 | 2,15 | 1,10 × 1,10 × 0,90
AL08R | 7 | 0,8 | 127 | 76 | 3 | 64 | 2,63 | 1,10 × 1,10 × 0,90
AL09R | 8 | 0,8 | 139 | 76 | 3 | 75 | 3,06 | 1,20 × 1,20 × 0,90
AL10R | 9 | 0,8 | 139 | 76 | 3 | 85 | 3,46 | 1,20 × 1,20 × 0,90
AL11R | 10 | 0,8 | 139 | 76 | 3 | 90 | 3,70 | 1,40 × 1,40 × 0,90
AL12R | 11 | 0,8 | 152 | 76 | 4/3 | 127 | 4,25 | 1,50 × 1,50 × 0,90
AL13R | 12 | 0,8 | 168 | 89 | 4/3 | 160 | 5,20 | 1,60 × 1,60 × 0,90

## Portastendardo
Codice | Altezza fuori terra (m) | Interramento (m) | Diametro base (mm) | Diametro sommità (mm) | Spessore (mm) | Peso (kg) | Superficie (m²) | Basamento (m x m x m)
ALS07R | 6 | 0,8 | 127 | 76 | 3 | 58 | 2,37 | 1,20 × 1,20 × 0,90
ALS08R | 7 | 0,8 | 127 | 76 | 3 | 65 | 2,69 | 1,10 × 1,10 × 0,90
ALS09R | 8 | 0,8 | 139 | 76 | 3 | 76 | 3,17 | 1,20 × 1,20 × 0,90
ALS10R | 9 | 0,8 | 152 | 76 | 4 / 3 | 106 | 3,71 | 1,30 × 1,30 × 0,90
ALS11R | 10 | 0,8 | 152 | 76 | 4 / 3 | 111 | 4,07 | 1,40 × 1,40 × 0,90
ALS12R | 11 | 0,8 | 168 | 89 | 4 / 3 | 151 | 4,96 | 1,60 × 1,60 × 0,90
ALS13R | 12 | 0,8 | 168 | 89 | 4 / 3 | 162 | 5,36 | 1,60 × 1,60 × 0,90