## Interrati
Codice | Altezza fuori terra (m) | Interramento (m) | Diametro base (mm) | Diametro sommità (mm) | Spessore (mm) | Asola per morsettiera (mm × mm) | Peso (kg) | Superficie (m²) | Basamento (m × m × m)
RL03 | 2,5 | 0,5 | 76 | 60 | 3 | 132 × 38 | 17 | 0,64 | 0,80 × 0,80 × 0,70
RL04 | 3,5 | 0,5 | 76 | 60 | 3 | 132 × 38 | 21 | 0,85 | 0,80 × 0,80 × 0,70
R04 | 3,5 | 0,5 | 89 | 60 | 3 | 132 × 38 | 23 | 0,94 | 0,90 × 0,90 × 0,70
R045 | 4 | 0,5 | 89 | 60 | 3 | 132 × 38 | 26 | 1,05 | 0,90 × 0,90 × 0,70
R05 | 4,5 | 0,5 | 89 | 60 | 3 | 132 × 38 | 29 | 1,17 | 0,90 × 0,90 × 0,70
R055 | 5 | 0,5 | 89 | 60 | 3 | 132 × 38 | 32 | 1,29 | 0,90 × 0,90 × 0,70
R06 | 5,5 | 0,5 | 102 | 60 | 3 | 132 × 38 | 38 | 1,53 | 1,00 × 1,00 × 0,70
R07 | 6 | 0,8 | 114 | 60 | 3 | 186 × 45 | 53 | 2,16 | 1,10 × 1,10 × 0,90
R071 | 6 | 0,8 | 127 | 76 | 3 | 186 × 45 | 56 | 2,00 | 1,20 × 1,20 × 0,90
R072 | 6 | 0,8 | 139 | 76 | 3 | 186 × 45 | 62 | 2,30 | 1,20 × 1,20 × 0,90
RS07 | 6 | 0,8 | 152 | 89 | 4/3 | 186 × 45 | 83 | 2,57 | 1,30 × 1,30 × 0,90
RL08 | 7 | 0,8 | 114 | 76 | 3 | 186 × 45 | 58 | 2,33 | 1,10 × 1,10 × 0,90
R08 | 7 | 0,8 | 127 | 76 | 3 | 186 × 45 | 64 | 2.49 | 1,10 × 1,10 × 0,90
R081 | 7 | 0,8 | 139 | 76 | 3 | 186 × 45 | 68 | 2,63 | 1,20 × 1,20 × 0,90
RS08 | 7 | 0,8 | 152 | 89 | 4/3 | 186 × 45 | 99 | 2,95 | 1,30 × 1,30 × 0,90
RL09 | 8 | 0,8 | 127 | 76 | 3 | 186 × 45 | 68 | 2,80 | 1,20 × 1,20 × 0,90
R09 | 8 | 0,8 | 139 | 76 | 3 | 186 × 45 | 75 | 2,97 | 1,20 × 1,20 × 0,90
R091 | 8 | 0,8 | 139 | 76 | 4/3 | 186 × 45 | 85 | 3,15 | 1,20 × 1,20 × 0,90
RS09 | 8 | 0,8 | 168 | 89 | 4/3 | 186 × 45 | 110 | 3,37 | 1,40 × 1,40 × 0,90
RL10 | 9 | 0,8 | 139 | 76 | 3 | 186 × 45 | 85 | 3,31 | 1,20 × 1,20 × 0,90
RL101 | 9 | 0,8 | 139 | 76 | 4/3 | 186 × 45 | 94 | 3,31 | 1,30 × 1,30 × 0,90
R10 | 9 | 0,8 | 152 | 76 | 4/3 | 186 × 45 | 105 | 3,71 | 1,30 × 1,30 × 0,90
RS10 | 9 | 0,8 | 193 | 89 | 4/3 | 186 × 45 | 138 | 4,14 | 1,50 × 1,50 × 0,90
RL11 | 10 | 0,8 | 139 | 76 | 3 | 186 × 45 | 90 | 3,65 | 1,40 × 1,40 × 0,90
RL111 | 10 | 0,8 | 139 | 76 | 4/3 | 186 × 45 | 100 | 3,65 | 1,30 × 1,30 × 0,90
R11 | 10 | 0,8 | 152 | 76 | 4/3 | 186 × 45 | 110 | 3,87 | 1,40 × 1,40 × 0,90
RS11 | 10 | 0,8 | 193 | 89 | 4/3 | 186 × 45 | 155 | 4,78 | 1,60 × 1,60 × 0,90
RL12 | 11 | 0,8 | 152 | 76 | 4/3 | 186 × 45 | 127 | 4,22 | 1,50 × 1,50 × 0,90
R12 | 11 | 0,8 | 168 | 89 | 4/3 | 186 × 45 | 149 | 4,76 | 1,60 × 1,60 × 0,90
RL13 | 12 | 0,8 | 168 | 89 | 4/3 | 186 × 45 | 160 | 5,16 | 1,60 × 1,60 × 0,90
R13 | 12 | 0,8 | 193 | 102 | 4/3 | 186 × 45 | 186 | 6,39 | 1,60 × 1,60 × 0,90

## Con piastra
Codice | Altezza fuori terra (m) | Diametro base (mm) | Diametro sommità (mm) | Spessore (mm) | Foro passacavi (mm × mm) | Lato piastra (mm) | Interasse fori (mm) | Diametro tirafondi (mm) | Lunghezza tirafondi (mm) | Peso (kg) | Superficie (m²) | Basamento (m × m × m)
RL03P | 3 | 76 | 60 | 3 | 132 × 38 | 250 | 180 | M16 | 300 | 20 | 0,64 | 0,80 × 0,80 × 0,70
RL04P | 4 | 76 | 60 | 3 | 132 × 38 | 250 | 180 | M16 | 300 | 26 | 0,85 | 0,80 × 0,80 × 0,70
R04P | 4 | 89 | 60 | 3 | 132 × 38 | 250 | 180 | M16 | 300 | 28 | 0,94 | 0,90 × 0,90 × 0,70
R045P | 4,5 | 89 | 60 | 3 | 132 × 38 | 250 | 180 | M16 | 300 | 30 | 1,05 | 0,90 × 0,90 × 0,70
R05P | 5 | 89 | 60 | 3 | 132 × 38 | 250 | 180 | M16 | 300 | 34 | 1,17 | 0,90 × 0,90 × 0,70
R055P | 5,5 | 89 | 60 | 3 | 132 × 38 | 250 | 180 | M16 | 300 | 37 | 1,29 | 0,90 × 0,90 × 0,70
R06P | 6 | 102 | 76 | 3 | 186 × 45 | 300 | 220 | M18 | 400 | 52 | 1,68 | 1,00 × 1,00 × 0,70
R07P | 7 | 114 | 76 | 3 | 186 × 45 | 300 | 220 | M18 | 400 | 63 | 2,09 | 1,10 × 1,10 × 0,70
R071P | 7 | 127 | 76 | 3 | 186 × 45 | 300 | 220 | M18 | 400 | 67 | 2,23 | 1,20 × 1,20 × 0,70
R072P | 7 | 139 | 76 | 3 | 186 × 45 | 300 | 220 | M18 | 400 | 69 | 2,36 | 1,20 × 1,20 × 0,80
RS07P | 7 | 152 | 89 | 4/3 | 186 × 45 | 300 | 220 | M18 | 400 | 95 | 2,65 | 1,30 × 1,30 × 0,80
RL08P | 8 | 114 | 76 | 3 | 186 × 45 | 300 | 220 | M18 | 400 | 69 | 2,39 | 1,00 × 1,00 × 0,80
R08P | 8 | 127 | 76 | 3 | 186 × 45 | 300 | 220 | M18 | 400 | 73 | 2,55 | 1,10 × 1,10 × 0,80
R081P | 8 | 139 | 76 | 3 | 186 × 45 | 300 | 220 | M18 | 400 | 75 | 2,70 | 1,20 × 1,20 × 0,80
RS08P | 8 | 152 | 89 | 4/3 | 186 × 45 | 300 | 220 | M18 | 400 | 101 | 3,03 | 1,30 × 1,30 × 0,80
RL09P | 9 | 127 | 76 | 3 | 186 × 45 | 300 | 220 | M18 | 500 | 83 | 2,87 | 1,10 × 1,10 × 0,80
R09P | 9 | 139 | 76 | 3 | 186 × 45 | 300 | 220 | M18 | 500 | 85 | 3,04 | 1,20 × 1,20 × 0,80
R091P | 9 | 139 | 76 | 4/3 | 186 × 45 | 300 | 220 | M18 | 500 | 92 | 3,04 | 1,20 × 1,20 × 0,80
RS09P | 9 | 168 | 76 | 4/3 | 186 × 45 | 300 | 220 | M18 | 500 | 110 | 3,45 | 1,40 × 1,40 × 0,80
RL10P | 10 | 139 | 76 | 3 | 186 × 45 | 400 | 300 | M22 | 500 | 99 | 3,38 | 1,20 × 1,20 × 0,80
RL101P | 10 | 139 | 76 | 4/3 | 186 × 45 | 400 | 300 | M22 | 500 | 112 | 3,38 | 1,30 × 1,30 × 0,80
R10P | 10 | 152 | 76 | 4/3 | 186 × 45 | 400 | 300 | M22 | 500 | 115 | 3,58 | 1,30 × 1,30 × 0,80
RS10P | 10 | 193 | 89 | 4/3 | 186 × 45 | 400 | 300 | M22 | 600 | 146 | 4,43 | 1,50 × 1,50 × 0,80
RL111P | 11 | 139 | 76 | 4/3 | 186 × 45 | 400 | 300 | M22 | 600 | 127 | 3,71 | 1,30 × 1,30 × 0,80
R11P | 11 | 152 | 76 | 4/3 | 186 × 45 | 400 | 300 | M22 | 600 | 131 | 3,94 | 1,40 × 1,40 × 0,80
RS11P | 11 | 193 | 89 | 4/3 | 186 × 45 | 400 | 300 | M24 | 600 | 167 | 4,87 | 1,60 × 1,60 × 0,80
R12P | 12 | 168 | 89 | 4/3 | 186 × 45 | 400 | 300 | M24 | 600 | 178 | 4,84 | 1,50 × 1,50 × 0,80
RS12P | 12 | 193 | 89 | 4/3 | 186 × 45 | 400 | 300 | M24 | 600 | 190 | 5,31 | 1,60 × 1,60 × 0,80