## Dritti interrati
Codice | Altezza fuori terra (m) | Interramento (m) | Diametro base (mm) | Diametro sommità (mm) | Spessore (mm) | Dimensioni asola (mm x mm) | Peso (kg) | Superficie (m²) | Plinto (m x m x m)
PC35.3 | 3 | 0,5 | 95 | 60 | 3 | 132 × 38 | 21 | 0,85 | 0,90 × 0,90 × 0,60
PC40.3 | 3,5 | 0,5 | 100 | 60 | 3 | 132 × 38 | 24 | 1,01 | 0,90 × 0,90 × 0,60
PC45.3 | 4 | 0,5 | 105 | 60 | 3 | 132 × 38 | 28 | 1,17 | 0,90 × 0,90 × 0,60
PC50.3 | 4,5 | 0,5 | 110 | 60 | 3 | 132 × 38 | 32 | 1,34 | 1,00 × 1,00 × 0,60
PC55.3 | 5 | 0,5 | 115 | 60 | 3 | 132 × 38 | 36 | 1,51 | 1,00 × 1,00 × 0,60
PC60.3 | 5,5 | 0,5 | 120 | 60 | 3 | 132 × 38 | 41 | 1,70 | 1,00 × 1,00 × 0,60
PC68.3 | 6 | 0,8 | 128 | 60 | 3 | 186 × 45 | 48 | 2,01 | 1,10 × 1,10 × 0,90
PC68.4 | 6 | 0,8 | 128 | 60 | 4 | 186 × 45 | 64 | 2,01 | 1,20 × 1,20 × 0,90
PC78.3 | 7 | 0,8 | 138 | 60 | 3 | 186 × 45 | 59 | 2,43 | 1,20 × 1,20 × 0,90
PC78.4 | 7 | 0,8 | 138 | 60 | 4 | 186 × 45 | 77 | 2,43 | 1,20 × 1,20 × 0,90
PC88.3 | 8 | 0,8 | 148 | 60 | 3 | 186 × 45 | 69 | 2,88 | 1,20 × 1,20 × 0,90
PC88.4 | 8 | 0,8 | 148 | 60 | 4 | 186 × 45 | 91 | 2,88 | 1,30 × 1,30 × 0,90
PC93.3 | 8,5 | 0,8 | 153 | 60 | 3 | 186 × 45 | 74 | 3,11 | 1,20 × 1,20 × 0,90
PC93.4 | 8,5 | 0,8 | 153 | 60 | 4 | 186 × 45 | 98 | 3,11 | 1,40 × 1,40 × 0,90
PC98.3 | 9 | 0,8 | 158 | 60 | 3 | 186 × 45 | 81 | 3,36 | 1,20 × 1,20 × 0,90
PC98.4 | 9 | 0,8 | 158 | 60 | 4 | 186 × 45 | 107 | 3,36 | 1,40 × 1,40 × 0,90
PC103.3 | 9,5 | 0,8 | 163 | 60 | 3 | 186 × 45 | 85 | 3,36 | 1,30 × 1,30 × 0,90
PC103.4 | 9,5 | 0,8 | 163 | 60 | 3 | 186 × 45 | 113 | 3,61 | 1,40 × 1,40 × 0,90
PC108.3 | 10 | 0,8 | 168 | 60 | 3 | 186 × 45 | 93 | 3,87 | 1,30 × 1,30 × 0,90
PC108.4 | 10 | 0,8 | 168 | 60 | 4 | 186 × 45 | 123 | 3,87 | 1,40 × 1,40 × 0,90
PC113.3 | 10,5 | 0,8 | 173 | 60 | 3 | 186 × 45 | 99 | 4,13 | 1,30 × 1,30 × 0,90
PC113.4 | 10,5 | 0,8 | 173 | 60 | 4 | 186 × 45 | 130 | 4,13 | 1,50 × 1,50 × 0,90
PC118.3 | 11 | 0,8 | 178 | 60 | 3 | 186 × 45 | 105 | 4,41 | 1,40 × 1,40 × 0,90
PC118.4 | 11 | 0,8 | 178 | 60 | 4 | 186 × 45 | 139 | 4,41 | 1,50 × 1,50 × 0,90
PC123.3 | 11,5 | 0,8 | 183 | 60 | 3 | 186 × 45 | 112 | 4,69 | 1,40 × 1,40 × 0,90
PC123.4 | 11,5 | 0,8 | 183 | 60 | 4 | 186 × 45 | 148 | 4,69 | 1,50 × 1,50 × 0,90
PC128.4 | 12 | 0,8 | 188 | 60 | 4 | 186 × 45 | 158 | 4,99 | 1,60 × 1,60 × 0,90

## Dritti con piastra
Codice | Altezza fuori terra (m) | Diametro base (mm) | Diametro cima (mm) | Spessore (mm) | Dimensioni asola (mm x mm) | Lato piastra (mm) | Interasse (mm) | Diametro tiranti (mm) | Lunghezza tiranti (mm) | Peso (kg) | Superficie (m²) | Plinto (m x m x m)
PC40.3P | 4 | 100 | 60 | 3 | 132 × 38 | 250 | 180 | M16 | 300 | 30 | 1,20 | 0,90 × 0,90 × 0,60
PC45.3P | 4,5 | 105 | 60 | 3 | 132 × 38 | 250 | 180 | M16 | 300 | 34 | 1,37 | 1,00 × 1,00 × 0,60
PC50.3P | 5 | 110 | 60 | 3 | 132 × 38 | 250 | 180 | M16 | 300 | 39 | 1,53 | 1,00 × 1,00 × 0,60
PC55.3P | 5,5 | 115 | 60 | 3 | 132 × 38 | 250 | 180 | M16 | 300 | 43 | 1,71 | 1,00 × 1,00 × 0,60
PC60.3P | 6 | 120 | 60 | 3 | 186 × 45 | 250 | 180 | M16 | 300 | 48 | 1,90 | 1,10 × 1,10 × 0,90
PC70.3P | 7 | 130 | 60 | 3 | 186 × 45 | 250 | 180 | M18 | 400 | 60 | 2,29 | 1,20 × 1,20 × 0,90
PC70.4P | 7 | 130 | 60 | 4 | 186 × 45 | 250 | 180 | M18 | 400 | 78 | 2,29 | 1,20 × 1,20 × 0,90
PC80.3P | 8 | 140 | 60 | 3 | 186 × 45 | 300 | 220 | M18 | 400 | 72 | 2,71 | 1,20 × 1,20 × 0,90
PC80.4P | 8 | 140 | 60 | 4 | 186 × 45 | 300 | 220 | M18 | 400 | 95 | 2,71 | 1,30 × 1,30 × 0,90
PC90.3P | 9 | 150 | 60 | 3 | 186 × 45 | 300 | 220 | M18 | 400 | 86 | 3,17 | 1,20 × 1,20 × 0,90
PC90.4P | 9 | 150 | 60 | 4 | 186 × 45 | 300 | 220 | M18 | 400 | 110 | 3,17 | 1,40 × 1,40 × 0,90
PC100.3P | 10 | 160 | 60 | 3 | 186 × 45 | 300 | 220 | M20 | 500 | 98 | 3,65 | 1,30 × 1,30 × 0,90
PC100.4P | 10 | 160 | 60 | 4 | 186 × 45 | 300 | 220 | M20 | 500 | 127 | 3,65 | 1,40 × 1,40 × 0,90
PC110.3P | 11 | 170 | 60 | 3 | 186 × 45 | 400 | 300 | M20 | 500 | 120 | 4,17 | 1,40 × 1,40 × 0,90
PC110.4P | 11 | 170 | 60 | 4 | 186 × 45 | 400 | 300 | M20 | 500 | 153 | 4,17 | 1,50 × 1,50 × 0,90
PC120.4P | 12 | 180 | 60 | 4 | 186 × 45 | 400 | 300 | M20 | 500 | 133 | 4,72 | 1,60 × 1,60 × 0,90
PCP40.3 | 4 | 108 | 60 | 3 | 300 × 85 | 250 | 180 | M16 | 300 | 32 | 1,26 | 0,90 × 0,90 × 0,60
PCP45.3 | 4,5 | 114 | 60 | 3 | 300 × 85 | 250 | 180 | M16 | 300 | 36 | 1,43 | 1,00 × 1,00 × 0,60
PCP50.3 | 5 | 120 | 60 | 3 | 300 × 85 | 250 | 180 | M16 | 300 | 40 | 1,61 | 1,00 × 1,00 × 0,60
PCP55.3 | 5,5 | 126 | 60 | 3 | 300 × 85 | 250 | 180 | M16 | 300 | 45 | 1,81 | 1,00 × 1,00 × 0,60
PCP60.3 | 6 | 132 | 60 | 3 | 300 × 85 | 250 | 180 | M16 | 300 | 50 | 2,01 | 1,10 × 1,10 × 0,90
PCP70.3 | 7 | 142 | 60 | 3 | 300 × 85 | 250 | 180 | M18 | 400 | 63 | 2,42 | 1,20 × 1,20 × 0,90
PCP70.4 | 7 | 142 | 60 | 4 | 300 × 85 | 250 | 180 | M18 | 400 | 82 | 2,42 | 1,20 × 1,20 × 0,90
PCP80.3 | 8 | 156 | 60 | 3 | 300 × 85 | 300 | 220 | M18 | 400 | 77 | 2,91 | 1,20 × 1,20 × 0,90
PCP80.4 | 8 | 156 | 60 | 4 | 300 × 85 | 300 | 220 | M18 | 400 | 102 | 2,91 | 1,30 × 1,30 × 0,90
PCP90.3 | 9 | 168 | 60 | 3 | 300 × 85 | 300 | 220 | M18 | 400 | 92 | 3,42 | 1,20 × 1,20 × 0,90
PCP90.4 | 9 | 168 | 60 | 4 | 300 × 85 | 300 | 220 | M18 | 400 | 118 | 3,42 | 1,40 × 1,40 × 0,90
PCP100.3 | 10 | 180 | 60 | 3 | 300 × 85 | 300 | 220 | M20 | 500 | 105 | 3,97 | 1,30 × 1,30 × 0,90
PCP100.4 | 10 | 180 | 60 | 4 | 300 × 85 | 300 | 220 | M20 | 500 | 137 | 3,97 | 1,40 × 1,40 × 0,90
PCP110.3 | 11 | 195 | 60 | 3 | 300 × 85 | 400 | 300 | M20 | 500 | 130 | 4,60 | 1,40 × 1,40 × 0,90
PCP110.4 | 11 | 195 | 60 | 4 | 300 × 85 | 400 | 300 | M20 | 500 | 167 | 4,60 | 1,50 × 1,50 × 0,90
PCP120.4 | 12 | 204 | 60 | 3 | 300 × 85 | 400 | 300 | M20 | 500 | 144 | 5,17 | 1,60 × 1,60 × 0,90

## Curvati sbraccio singolo
Codice | Altezza fuori terra (m) | Interramento (m) | Diametro base (mm) | Diametro cima (mm) | Sporgenza (mm) | Spessore (mm) | Dimensioni asola (mm x mm) | Peso (kg) | Superficie (m²) | Basamento (m × m × m)
PCC780.3 Casilina | 7,1 | 0,8 | 148 | 60 | 1750 | 3 | 186 × 45 | 69 | 2,88 | 1,20 × 1,20 × 0,90
PCC800.3 Flaminia | 7,2 | 0,8 | 153 | 60 | 2250 | 3 | 186 × 45 | 75 | 3,11 | 1,20 × 1,20 × 0,90
PCC800.4 | 7,2 | 0,8 | 153 | 60 | 2250 | 4 | 186 × 45 | 98 | 3,11 | 1,20 × 1,20 × 0,90
PCC860.3 Abruzzo | 7,8 | 0,8 | 153 | 60 | 1200 | 3 | 186 × 45 | 75 | 3,11 | 1,20 × 1,20 × 0,90
PCC860.4 | 7,8 | 0,8 | 153 | 60 | 1200 | 4 | 186 × 45 | 98 | 3,11 | 1,20 × 1,20 × 0,90
PCC880.3 Calabria | 8 | 0,8 | 163 | 60 | 2500 | 3 | 186 × 45 | 87 | 3.61 | 1,30 × 1,30 × 0,90
PCC880.4 Basilicata | 8 | 0,8 | 163 | 60 | 2500 | 4 | 186 × 45 | 114 | 3.61 | 1,40 × 1,40 × 0,90
PCC960.3 Umbria | 8,8 | 0,8 | 163 | 60 | 1200 | 3 | 186 × 45 | 87 | 3.61 | 1,30 × 1,30 × 0,90
PCC960.4 | 8,8 | 0,8 | 163 | 60 | 1200 | 4 | 186 × 45 | 113 | 3.61 | 1,40 × 1,40 × 0,90
PCC980.3 Domiziana | 9 | 0,8 | 173 | 60 | 2500 | 3 | 186 × 45 | 100 | 4,14 | 1,30 × 1,30 × 0,90
PCC980.4 Ostiense | 9 | 0,8 | 173 | 60 | 2500 | 4 | 186 × 45 | 132 | 4,14 | 1,40 × 1,40 × 0,90
PCC1040.3 Marche | 9,7 | 0,8 | 173 | 60 | 1500 | 3 | 186 × 45 | 100 | 4,14 | 1,30 × 1,30 × 0,90
PCC1040.4 | 9,7 | 0,8 | 173 | 60 | 1500 | 4 | 186 × 45 | 130 | 4,14 | 1,40 × 1,40 × 0,90
PCC1080.3 | 10 | 0,8 | 183 | 60 | 2500 | 3 | 186 × 45 | 150 | 4,69 | 1,40 × 1,40 × 0,90
PCC1080.4 Prenestina | 10 | 0,8 | 183 | 60 | 2500 | 4 | 186 × 45 | 150 | 4,69 | 1,50 × 1,50 × 0,90

## Curvati sbraccio doppio
Codice | Altezza fuori terra (m) | Interramento (m) | Diametro base (mm) | Diametro cima (mm) | Sporgenza (mm) | Spessore (mm) | Dimensioni asola (mm x mm) | Peso (kg) | Superficie (m²) | Basamento (m x m x m)
PCD880.3 Linate | 8 | 0,8 | 163 | 60 | 2500 | 3 | 186 × 45 | 108 | 4,50 | 1,20 × 1,20 × 0,90
PCD880.4 Vesuvio | 8 | 0,8 | 163 | 60 | 2500 | 4 | 186 × 45 | 142 | 4,50 | 1,35 × 1,35 × 0,90
PCD980.3 Capodichino | 9 | 0,8 | 173 | 60 | 2500 | 3 | 186 × 45 | 121 | 5,00 | 1,30 × 1,30 × 0,90
PCD980.4 Stromboli | 9 | 0,8 | 173 | 60 | 2500 | 4 | 186 × 45 | 160 | 5,00 | 1,40 × 1,40 × 0,90
PCD1080.3 | 10 | 0,8 | 183 | 60 | 2500 | 3 | 186 × 45 | 177 | 5,60 | 1,50 × 1,50 × 0,90
PCD1080.4 Etna | 10 | 0,8 | 183 | 60 | 2500 | 4 | 186 × 45 | 177 | 5,60 | 1,50 × 1,50 × 0,90