## Interrati
Codice | Altezza fuori terra (m) | Interramento (m) | Diametro (mm) | Spessore (mm) | Dimensioni asola (mm x mm) | Peso (kg) | Superficie (m²) | Basamento (m x m x m)
CL60303 | 2,5 | 0,5 | 60 | 3 | NO | 13 | 0,57 | 0,70 × 0,70 × 0,60
CL60353 | 3 | 0,5 | 60 | 3 | NO | 16 | 0,66 | 0,70 × 0,70 × 0,60
CL60403 | 3,5 | 0,5 | 60 | 3 | NO | 18 | 0,75 | 0,70 × 0,70 × 0,60
CL60453 | 4 | 0,5 | 60 | 3 | NO | 20 | 0,85 | 0,70 × 0,70 × 0,60
CL60503 | 4,5 | 0,5 | 60 | 3 | NO | 22 | 0,94 | 0,70 × 0,70 × 0,60
CL60553 | 5 | 0,5 | 60 | 3 | NO | 25 | 1,04 | 0,70 × 0,70 × 0,60
CL60603 | 5,5 | 0,5 | 60 | 3 | NO | 27 | 1,13 | 0,70 × 0,70 × 0,60
CL76303 | 2,5 | 0,5 | 76 | 3 | 132 × 38 | 17 | 0,72 | 0,80 × 0,80 × 0,60
CL76353 | 3 | 0,5 | 76 | 3 | 132 × 38 | 20 | 0,84 | 0,80 × 0,80 × 0,60
CL76403 | 3,5 | 0,5 | 76 | 3 | 132 × 38 | 23 | 0,95 | 0,80 × 0,80 × 0,60
CL76453 | 4 | 0,5 | 76 | 3 | 132 × 38 | 26 | 1,07 | 0,80 × 0,80 × 0,60
CL76503 | 4,5 | 0,5 | 76 | 3 | 132 × 38 | 29 | 1,19 | 0,80 × 0,80 × 0,60
CL76553 | 5 | 0,5 | 76 | 3 | 132 × 38 | 31 | 1,31 | 0,80 × 0,80 × 0,60
CL76603 | 5,5 | 0,5 | 76 | 3 | 132 × 38 | 34 | 1,43 | 0,80 × 0,80 × 0,60
CL76683 | 6 | 0,8 | 76 | 3 | 132 × 38 | 39 | 1.62 | 1,00 × 1,00 × 0,90
CL89303 | 2,5 | 0,5 | 89 | 3 | 132 × 38 | 20 | 0,84 | 0,90 × 0,90 × 0,60
CL89353 | 3 | 0,5 | 89 | 3 | 132 × 38 | 24 | 0,98 | 0,90 × 0,90 × 0,60
CL89403 | 3,5 | 0,5 | 89 | 3 | 132 × 38 | 27 | 1,12 | 0,90 × 0,90 × 0,60
CL89453 | 4 | 0,5 | 89 | 3 | 132 × 38 | 30 | 1,26 | 0,90 × 0,90 × 0,60
CL89503 | 4,5 | 0,5 | 89 | 3 | 132 × 38 | 34 | 1,40 | 0,90 × 0,90 × 0,60
CL89553 | 5 | 0,5 | 89 | 3 | 132 × 38 | 37 | 1,54 | 0,90 × 0,90 × 0,60
CL89603 | 5,5 | 0,5 | 89 | 3 | 132 × 38 | 40 | 1,68 | 0,90 × 0,90 × 0,60
CL102303 | 2,5 | 0,5 | 102 | 3 | 186 × 45 | 23 | 0,96 | 1,10 × 1,10 × 0,60
CL102353 | 3 | 0,5 | 102 | 3 | 186 × 45 | 27 | 1,12 | 1,10 × 1,10 × 0,60
CL102403 | 3,5 | 0,5 | 102 | 3 | 186 × 45 | 31 | 1,28 | 1,10 × 1,10 × 0,60
CL102453 | 4 | 0,5 | 102 | 3 | 186 × 45 | 35 | 1,44 | 1,10 × 1,10 × 0,60
CL102503 | 4,5 | 0,5 | 102 | 3 | 186 × 45 | 39 | 1,60 | 1,10 × 1,10 × 0,60
CL102553 | 5 | 0,5 | 102 | 3 | 186 × 45 | 43 | 1,76 | 1,10 × 1,10 × 0,60
CL102603 | 5,5 | 0,5 | 102 | 3 | 186 × 45 | 47 | 1,92 | 1,10 × 1,10 × 0,60
CL102604 | 5,5 | 0,5 | 102 | 4 | 186 × 45 | 61 | 1,92 | 1,10 × 1,10 × 0,60
CL102683 | 6 | 0,8 | 102 | 3 | 186 × 45 | 53 | 2,18 | 1,10 × 1,10 × 0,90
CL102684 | 6 | 0,8 | 102 | 4 | 186 × 45 | 70 | 2,18 | 1,10 × 1,10 × 0,90
CL102783 | 7 | 0,8 | 102 | 3 | 186 × 45 | 61 | 2,50 | 1,10 × 1,10 × 0,90
CL102784 | 7 | 0,8 | 102 | 4 | 186 × 45 | 80 | 2,50 | 1,10 × 1,10 × 0,90
CL114303 | 2,5 | 0,5 | 114 | 3 | 186 × 45 | 26 | 1,07 | 1,10 × 1,10 × 0,60
CL114353 | 3 | 0,5 | 114 | 3 | 186 × 45 | 30 | 1,25 | 1,10 × 1,10 × 0,60
CL114403 | 3,5 | 0,5 | 114 | 3 | 186 × 45 | 35 | 1,43 | 1,10 × 1,10 × 0,60
CL114453 | 4 | 0,5 | 114 | 3 | 186 × 45 | 39 | 1,61 | 1,10 × 1,10 × 0,60
CL114503 | 4,5 | 0,5 | 114 | 3 | 186 × 45 | 44 | 1,79 | 1,10 × 1,10 × 0,60
CL114553 | 5 | 0,5 | 114 | 3 | 186 × 45 | 48 | 1,97 | 1,10 × 1,10 × 0,60
CL114603 | 5,5 | 0,5 | 114 | 3 | 186 × 45 | 52 | 2,15 | 1,10 × 1,10 × 0,60
CL114604 | 5,5 | 0,5 | 114 | 4 | 186 × 45 | 69 | 2,15 | 1,10 × 1,10 × 0,60
CL114683 | 6 | 0,8 | 114 | 3 | 186 × 45 | 59 | 2,43 | 1,20 × 1,20 × 0,90
CL114684 | 6 | 0,8 | 114 | 4 | 186 × 45 | 78 | 2,43 | 1,20 × 1,20 × 0,90
CL114783 | 7 | 0,8 | 114 | 3 | 186 × 45 | 68 | 2,79 | 1,20 × 1,20 × 0,90
CL114784 | 7 | 0,8 | 114 | 4 | 186 × 45 | 90 | 2,79 | 1,20 × 1,20 × 0,90
CL121403 | 3,5 | 0,5 | 121 | 3 | 186 × 45 | 37 | 1,52 | 1,20 × 1,20 × 0,60
CL121453 | 4 | 0,5 | 121 | 3 | 186 × 45 | 42 | 1,71 | 1,20 × 1,20 × 0,60
CL121503 | 4,5 | 0,5 | 121 | 3 | 186 × 45 | 46 | 1,90 | 1,20 × 1,20 × 0,60
CL121553 | 5 | 0,5 | 121 | 3 | 186 × 45 | 51 | 2,09 | 1,20 × 1,20 × 0,60
CL121603 | 5,5 | 0,5 | 121 | 3 | 186 × 45 | 56 | 2,28 | 1,20 × 1,20 × 0,60
CL121604 | 5,5 | 0,5 | 121 | 4 | 186 × 45 | 73 | 2,28 | 1,20 × 1,20 × 0,60
CL121683 | 6 | 0,8 | 121 | 3 | 186 × 45 | 63 | 2,58 | 1,20 × 1,20 × 0,90
CL121684 | 6 | 0,8 | 121 | 4 | 186 × 45 | 83 | 2,58 | 1,20 × 1,20 × 0,90
CL121783 | 7 | 0,8 | 121 | 3 | 186 × 45 | 72 | 2,96 | 1,20 × 1,20 × 0,90
CL121784 | 7 | 0,8 | 121 | 4 | 186 × 45 | 95 | 2,96 | 1,20 × 1,20 × 0,90
CL121883 | 8 | 0,8 | 121 | 3 | 186 × 45 | 81 | 3,34 | 1,20 × 1,20 × 0,90
CL121884 | 8 | 0,8 | 121 | 4 | 186 × 45 | 108 | 3,34 | 1,20 × 1,20 × 0,90
CL121984 | 9 | 0,8 | 121 | 4 | 186 × 45 | 120 | 3,72 | 1,20 × 1,20 × 0,90
CL133603 | 5,5 | 0,5 | 133 | 3 | 186 × 45 | 61 | 2,51 | 1,30 × 1,30 × 0,90
CL133604 | 5,5 | 0,5 | 133 | 4 | 186 × 45 | 81 | 2,51 | 1,30 × 1,30 × 0,90
CL133683 | 6 | 0,8 | 133 | 3 | 186 × 45 | 69 | 2,84 | 1,30 × 1,30 × 0,90
CL133684 | 6 | 0,8 | 133 | 4 | 186 × 45 | 92 | 2,84 | 1,30 × 1,30 × 0,90
CL133783 | 7 | 0,8 | 133 | 3 | 186 × 45 | 80 | 3,26 | 1,30 × 1,30 × 0,90
CL133784 | 7 | 0,8 | 133 | 4 | 186 × 45 | 105 | 3,26 | 1,30 × 1,30 × 0,90

## Interrati con codolo
Codice | Altezza fuori terra (m) | Interramento (m) | Diametro (mm) | Spessore (mm) | Dimensioni asola (mm x mm) | Peso (kg) | Superficie (m²) | Basamento (m x m x m )
CL76303C | 2,5 | 0,5 | 76 | 3 | 132 × 38 | 18 | 0,72 | 0,80 × 0,80 × 0,60
CL76353C | 3 | 0,5 | 76 | 3 | 132 × 38 | 21 | 0,84 | 0,80 × 0,80 × 0,60
CL76403C | 3,5 | 0,5 | 76 | 3 | 132 × 38 | 24 | 0,95 | 0,80 × 0,80 × 0,60
CL76453C | 4 | 0,5 | 76 | 3 | 132 × 38 | 27 | 1,07 | 0,80 × 0,80 × 0,60
CL76503C | 4,5 | 0,5 | 76 | 3 | 132 × 38 | 30 | 1,19 | 0,80 × 0,80 × 0,60
CL76553C | 5 | 0,5 | 76 | 3 | 132 × 38 | 32 | 1,31 | 0,80 × 0,80 × 0,60
CL76603C | 5,5 | 0,5 | 76 | 3 | 132 × 38 | 35 | 1,43 | 0,80 × 0,80 × 0,60
CL76683C | 6 | 0,8 | 76 | 3 | 132 × 38 | 40 | 1.62 | 1,00 × 1,00 × 0,90
CL89303C | 2,5 | 0,5 | 89 | 3 | 132 × 38 | 21 | 0,84 | 0,90 × 0,90 × 0,60
CL89353C | 3 | 0,5 | 89 | 3 | 132 × 38 | 25 | 0,98 | 0,90 × 0,90 × 0,60
CL89403C | 3,5 | 0,5 | 89 | 3 | 132 × 38 | 28 | 1,12 | 0,90 × 0,90 × 0,60
CL89453C | 4 | 0,5 | 89 | 3 | 132 × 38 | 31 | 1,26 | 0,90 × 0,90 × 0,60
CL89503C | 4,5 | 0,5 | 89 | 3 | 132 × 38 | 35 | 1,40 | 0,90 × 0,90 × 0,60
CL89553C | 5 | 0,5 | 89 | 3 | 132 × 38 | 38 | 1,54 | 0,90 × 0,90 × 0,60
CL89603C | 5,5 | 0,5 | 89 | 3 | 132 × 38 | 41 | 1,68 | 0,90 × 0,90 × 0,60
CL102303C | 2,5 | 0,5 | 102 | 3 | 186 × 45 | 24 | 0,96 | 1,10 × 1,10 × 0,60
CL102353C | 3 | 0,5 | 102 | 3 | 186 × 45 | 28 | 1,12 | 1,10 × 1,10 × 0,60
CL102403C | 3,5 | 0,5 | 102 | 3 | 186 × 45 | 32 | 1,28 | 1,10 × 1,10 × 0,60
CL102453C | 4 | 0,5 | 102 | 3 | 186 × 45 | 36 | 1,44 | 1,10 × 1,10 × 0,60
CL102503C | 4,5 | 0,5 | 102 | 3 | 186 × 45 | 40 | 1,60 | 1,10 × 1,10 × 0,60
CL102553C | 5 | 0,5 | 102 | 3 | 186 × 45 | 44 | 1,76 | 1,10 × 1,10 × 0,60
CL102603C | 5,5 | 0,5 | 102 | 3 | 186 × 45 | 48 | 1,92 | 1,10 × 1,10 × 0,60
CL102604C | 5,5 | 0,5 | 102 | 4 | 186 × 45 | 62 | 1,92 | 1,10 × 1,10 × 0,60
CL102683C | 6 | 0,8 | 102 | 3 | 186 × 45 | 54 | 2,18 | 1,10 × 1,10 × 0,90
CL102684C | 6 | 0,8 | 102 | 4 | 186 × 45 | 71 | 2,18 | 1,10 × 1,10 × 0,90
CL102783C | 7 | 0,8 | 102 | 3 | 186 × 45 | 62 | 2,50 | 1,10 × 1,10 × 0,90
CL102784C | 7 | 0,8 | 102 | 4 | 186 × 45 | 81 | 2,50 | 1,10 × 1,10 × 0,90
CL114303C | 2,5 | 0,5 | 114 | 3 | 186 × 45 | 27 | 1,07 | 1,10 × 1,10 × 0,60
CL114353C | 3 | 0,5 | 114 | 3 | 186 × 45 | 31 | 1,25 | 1,10 × 1,10 × 0,60
CL114403C | 3,5 | 0,5 | 114 | 3 | 186 × 45 | 36 | 1,43 | 1,10 × 1,10 × 0,60
CL114453C | 4 | 0,5 | 114 | 3 | 186 × 45 | 40 | 1,61 | 1,10 × 1,10 × 0,60
CL114503C | 4,5 | 0,5 | 114 | 3 | 186 × 45 | 45 | 1,79 | 1,10 × 1,10 × 0,60
CL114553C | 5 | 0,5 | 114 | 3 | 186 × 45 | 49 | 1,97 | 1,10 × 1,10 × 0,60
CL114603C | 5,5 | 0,5 | 114 | 3 | 186 × 45 | 53 | 2,15 | 1,10 × 1,10 × 0,60
CL114604C | 5,5 | 0,5 | 114 | 4 | 186 × 45 | 70 | 2,15 | 1,10 × 1,10 × 0,60
CL114683C | 6 | 0,8 | 114 | 3 | 186 × 45 | 60 | 2,43 | 1,20 × 1,20 × 0,90
CL114684C | 6 | 0,8 | 114 | 4 | 186 × 45 | 79 | 2,43 | 1,20 × 1,20 × 0,90
CL114783C | 7 | 0,8 | 114 | 3 | 186 × 45 | 69 | 2,79 | 1,20 × 1,20 × 0,90
CL114784C | 7 | 0,8 | 114 | 4 | 186 × 45 | 91 | 2,79 | 1,20 × 1,20 × 0,90
CL121403C | 3,5 | 0,5 | 121 | 3 | 186 × 45 | 38 | 1,52 | 1,20 × 1,20 × 0,60
CL121453C | 4 | 0,5 | 121 | 3 | 186 × 45 | 43 | 1,71 | 1,20 × 1,20 × 0,60
CL121503C | 4,5 | 0,5 | 121 | 3 | 186 × 45 | 47 | 1,90 | 1,20 × 1,20 × 0,60
CL121553C | 5 | 0,5 | 121 | 3 | 186 × 45 | 52 | 2,09 | 1,20 × 1,20 × 0,60
CL121603C | 5,5 | 0,5 | 121 | 3 | 186 × 45 | 57 | 2,28 | 1,20 × 1,20 × 0,60
CL121604C | 5,5 | 0,5 | 121 | 4 | 186 × 45 | 74 | 2,28 | 1,20 × 1,20 × 0,60
CL121683C | 6 | 0,8 | 121 | 3 | 186 × 45 | 64 | 2,58 | 1,20 × 1,20 × 0,90
CL121684C | 6 | 0,8 | 121 | 4 | 186 × 45 | 84 | 2,58 | 1,20 × 1,20 × 0,90
CL121783C | 7 | 0,8 | 121 | 3 | 186 × 45 | 73 | 2,96 | 1,20 × 1,20 × 0,90
CL121784C | 7 | 0,8 | 121 | 4 | 186 × 45 | 96 | 2,96 | 1,20 × 1,20 × 0,90
CL121883C | 8 | 0,8 | 121 | 3 | 186 × 45 | 82 | 3,34 | 1,20 × 1,20 × 0,90
CL121884C | 8 | 0,8 | 121 | 4 | 186 × 45 | 109 | 3,34 | 1,20 × 1,20 × 0,90
CL121984C | 9 | 0,8 | 121 | 4 | 186 × 45 | 121 | 3,72 | 1,20 × 1,20 × 0,90
CL133603C | 5,5 | 0,5 | 133 | 3 | 186 × 45 | 62 | 2,51 | 1,30 × 1,30 × 0,90
CL133604C | 5,5 | 0,5 | 133 | 4 | 186 × 45 | 82 | 2,51 | 1,30 × 1,30 × 0,90
CL133683C | 6 | 0,8 | 133 | 3 | 186 × 45 | 70 | 2,84 | 1,30 × 1,30 × 0,90
CL133684C | 6 | 0,8 | 133 | 4 | 186 × 45 | 93 | 2,84 | 1,30 × 1,30 × 0,90
CL133783C | 7 | 0,8 | 133 | 3 | 186 × 45 | 81 | 3,26 | 1,30 × 1,30 × 0,90
CL133784C | 7 | 0,8 | 133 | 4 | 186 × 45 | 106 | 3,26 | 1,30 × 1,30 × 0,90

## Con piastra
Codice | Altezza fuori terra (m) | Diametro (m) | Spessore (mm) | Dimensioni asola (mm x mm) | Lato piastra (mm) | Interasse fori (mm) | Diametro tirafondi (mm) | Lunghezza tirafondi (mm) | Peso (kg) | Superficie (m²) | Basamento (m x m x m)
CL60303P | 3 | 60 | 3 | NO | 200 | 180 | M16 | 300 | 17 | 0,77 | 0,70 × 0,70 × 0,60
CL60353P | 3,5 | 60 | 3 | NO | 200 | 180 | M16 | 300 | 19 | 0,86 | 0,70 × 0,70 × 0,60
CL60403P | 4 | 60 | 3 | NO | 200 | 180 | M16 | 300 | 22 | 0,95 | 0,70 × 0,70 × 0,60
CL60453P | 4,5 | 60 | 3 | NO | 200 | 180 | M16 | 300 | 24 | 1,05 | 0,70 × 0,70 × 0,60
CL60503P | 5 | 60 | 3 | NO | 200 | 180 | M16 | 300 | 26 | 1,14 | 0,70 × 0,70 × 0,60
CL60553P | 5,5 | 60 | 3 | NO | 200 | 180 | M16 | 300 | 28 | 1,24 | 0,70 × 0,70 × 0,60
CL60603P | 6 | 60 | 3 | NO | 200 | 180 | M16 | 300 | 31 | 1,33 | 0,70 × 0,70 × 0,60
CL76303P | 3 | 76 | 3 | 132 × 38 | 250 | 180 | M16 | 300 | 23 | 0,92 | 0,80 × 0,80 × 0,60
CL76353P | 3,5 | 76 | 3 | 132 × 38 | 250 | 180 | M16 | 300 | 26 | 1,04 | 0,80 × 0,80 × 0,60
CL76403P | 4 | 76 | 3 | 132 × 38 | 250 | 180 | M16 | 300 | 29 | 1,15 | 0,80 × 0,80 × 0,60
CL76453P | 4,5 | 76 | 3 | 132 × 38 | 250 | 180 | M16 | 300 | 31 | 1,27 | 0,80 × 0,80 × 0,60
CL76503P | 5 | 76 | 3 | 132 × 38 | 250 | 180 | M16 | 300 | 34 | 1,39 | 0,80 × 0,80 × 0,60
CL76553P | 5,5 | 76 | 3 | 132 × 38 | 250 | 180 | M16 | 300 | 37 | 1,51 | 0,80 × 0,80 × 0,60
CL76603P | 6 | 76 | 3 | 132 × 38 | 250 | 180 | M16 | 300 | 40 | 1,63 | 0,80 × 0,80 × 0,60
CL89303P | 3 | 89 | 3 | 132 × 38 | 250 | 180 | M16 | 300 | 26 | 1,04 | 0,90 × 0,90 × 0,60
CL89353P | 3,5 | 89 | 3 | 132 × 38 | 250 | 180 | M16 | 300 | 29 | 1,18 | 0,90 × 0,90 × 0,60
CL89403P | 4 | 89 | 3 | 132 × 38 | 250 | 180 | M16 | 300 | 33 | 1,32 | 0,90 × 0,90 × 0,60
CL89453P | 4,5 | 89 | 3 | 132 × 38 | 250 | 180 | M16 | 300 | 36 | 1,46 | 0,90 × 0,90 × 0,60
CL89503P | 5 | 89 | 3 | 132 × 38 | 250 | 180 | M16 | 300 | 39 | 1,60 | 0,90 × 0,90 × 0,60
CL89553P | 5,5 | 89 | 3 | 132 × 38 | 250 | 180 | M16 | 300 | 43 | 1,74 | 0,90 × 0,90 × 0,60
CL89603P | 6 | 89 | 3 | 132 × 38 | 250 | 180 | M16 | 300 | 46 | 1,88 | 0,90 × 0,90 × 0,60
CL102303P | 3 | 102 | 3 | 186 × 45 | 250 | 180 | M16 | 300 | 29 | 1,16 | 1,10 × 1,10 × 0,60
CL102353P | 3,5 | 102 | 3 | 186 × 45 | 250 | 180 | M16 | 300 | 33 | 1,32 | 1,10 × 1,10 × 0,60
CL102403P | 4 | 102 | 3 | 186 × 45 | 250 | 180 | M16 | 300 | 37 | 1,48 | 1,10 × 1,10 × 0,60
CL102453P | 4,5 | 102 | 3 | 186 × 45 | 250 | 180 | M16 | 300 | 41 | 1,64 | 1,10 × 1,10 × 0,60
CL102503P | 5 | 102 | 3 | 186 × 45 | 250 | 180 | M16 | 300 | 45 | 1,80 | 1,10 × 1,10 × 0,60
CL102553P | 5,5 | 102 | 3 | 186 × 45 | 250 | 180 | M16 | 300 | 48 | 1,96 | 1,10 × 1,10 × 0,60
CL102603P | 6 | 102 | 3 | 186 × 45 | 250 | 180 | M16 | 300 | 52 | 2,12 | 1,10 × 1,10 × 0,60
CL102604P | 6 | 102 | 4 | 186 × 45 | 250 | 180 | M16 | 300 | 67 | 2,12 | 1,10 × 1,10 × 0,60
CL102703P | 7 | 102 | 3 | 186 × 45 | 250 | 180 | M18 | 400 | 61 | 2,44 | 1,10 × 1,10 × 0,90
CL102704P | 7 | 102 | 4 | 186 × 45 | 250 | 180 | M18 | 400 | 78 | 2,44 | 1,10 × 1,10 × 0,90
CL102803P | 8 | 102 | 3 | 186 × 45 | 250 | 180 | M18 | 400 | 69 | 2,76 | 1,10 × 1,10 × 0,90
CL102804P | 8 | 102 | 4 | 186 × 45 | 250 | 180 | M18 | 400 | 89 | 2,76 | 1,10 × 1,10 × 0,90
CL114303P | 3 | 114 | 3 | 186 × 45 | 250 | 180 | M16 | 300 | 32 | 1,27 | 1,10 × 1,10 × 0,60
CL114353P | 3,5 | 114 | 3 | 186 × 45 | 250 | 180 | M16 | 300 | 36 | 1,45 | 1,10 × 1,10 × 0,60
CL114403P | 4 | 114 | 3 | 186 × 45 | 250 | 180 | M16 | 300 | 41 | 1,63 | 1,10 × 1,10 × 0,60
CL114453P | 4,5 | 114 | 3 | 186 × 45 | 250 | 180 | M16 | 300 | 45 | 1,81 | 1,10 × 1,10 × 0,60
CL114503P | 5 | 114 | 3 | 186 × 45 | 250 | 180 | M16 | 300 | 49 | 1,99 | 1,10 × 1,10 × 0,60
CL114553P | 5,5 | 114 | 3 | 186 × 45 | 250 | 180 | M16 | 300 | 54 | 2,17 | 1,10 × 1,10 × 0,60
CL114603P | 6 | 114 | 3 | 186 × 45 | 250 | 180 | M16 | 300 | 58 | 2,35 | 1,10 × 1,10 × 0,60
CL114604P | 6 | 114 | 4 | 186 × 45 | 250 | 180 | M16 | 300 | 75 | 2,35 | 1,10 × 1,10 × 0,60
CL114703P | 7 | 114 | 3 | 186 × 45 | 250 | 180 | M18 | 400 | 68 | 2,71 | 1,20 × 1,20 × 0,90
CL114704P | 7 | 114 | 4 | 186 × 45 | 250 | 180 | M18 | 400 | 87 | 2,71 | 1,20 × 1,20 × 0,90
CL121403P | 4 | 121 | 3 | 186 × 45 | 300 | 200 | M18 | 400 | 47 | 1,72 | 1,20 × 1,20 × 0,60
CL121453P | 4,5 | 121 | 3 | 186 × 45 | 300 | 200 | M18 | 400 | 51 | 1,91 | 1,20 × 1,20 × 0,60
CL121503P | 5 | 121 | 3 | 186 × 45 | 300 | 200 | M18 | 400 | 56 | 2,10 | 1,20 × 1,20 × 0,60
CL121553P | 5,5 | 121 | 3 | 186 × 45 | 300 | 200 | M18 | 400 | 60 | 2,29 | 1,20 × 1,20 × 0,60
CL121603P | 6 | 121 | 3 | 186 × 45 | 300 | 200 | M18 | 400 | 65 | 2,48 | 1,20 × 1,20 × 0,60
CL121604P | 6 | 121 | 4 | 186 × 45 | 300 | 200 | M18 | 400 | 83 | 2,48 | 1,20 × 1,20 × 0,60
CL121703P | 7 | 121 | 3 | 186 × 45 | 300 | 200 | M18 | 400 | 77 | 2,86 | 1,20 × 1,20 × 0,90
CL121704P | 7 | 121 | 4 | 186 × 45 | 300 | 200 | M18 | 400 | 97 | 2,86 | 1,20 × 1,20 × 0,90
CL121803P | 8 | 121 | 3 | 186 × 45 | 350 | 250 | M20 | 500 | 90 | 3,24 | 1,20 × 1,20 × 0,90
CL121804P | 8 | 121 | 4 | 186 × 45 | 350 | 250 | M20 | 500 | 114 | 3,24 | 1,20 × 1,20 × 0,90
CL121903P | 9 | 121 | 3 | 186 × 45 | 350 | 250 | M20 | 500 | 99 | 3,62 | 1,20 × 1,20 × 0,90
CL121904P | 9 | 121 | 4 | 186 × 45 | 350 | 250 | M20 | 500 | 131 | 3,62 | 1,20 × 1,20 × 0,90
CL133603P | 6 | 133 | 3 | 186 × 45 | 300 | 200 | M18 | 400 | 71 | 2,71 | 1,30 × 1,30 × 0,90
CL133604P | 6 | 133 | 4 | 186 × 45 | 300 | 200 | M18 | 400 | 90 | 2,71 | 1,30 × 1,30 × 0,90
CL133703P | 7 | 133 | 3 | 186 × 45 | 300 | 200 | M20 | 500 | 83 | 3,12 | 1,30 × 1,30 × 0,90
CL133704P | 7 | 133 | 4 | 186 × 45 | 300 | 200 | M20 | 500 | 106 | 3,12 | 1,30 × 1,30 × 0,90
CL133803P | 8 | 133 | 3 | 186 × 45 | 350 | 250 | M20 | 500 | 97 | 3,54 | 1,30 × 1,30 × 0,90
CL133804P | 8 | 133 | 4 | 186 × 45 | 350 | 250 | M20 | 500 | 124 | 3,54 | 1,30 × 1,30 × 0,90

## Con piastra e codolo
Codice | Altezza fuori terra (m) | Diametro (m) | Spessore (mm) | Dimensioni asola (mm x mm) | Lato piastra (mm) | Interasse fori (mm) | Diametro tirafondi (mm) | Lunghezza tirafondi (mm) | Peso (kg) | Superficie (m²) | Basamento (m x m x m)
CL76303PC | 3 | 76 | 3 | 132 × 38 | 250 | 180 | M16 | 300 | 24 | 0,92 | 0,80 × 0,80 × 0,60
CL76353PC | 3,5 | 76 | 3 | 132 × 38 | 250 | 180 | M16 | 300 | 27 | 1,04 | 0,80 × 0,80 × 0,60
CL76403PC | 4 | 76 | 3 | 132 × 38 | 250 | 180 | M16 | 300 | 30 | 1,15 | 0,80 × 0,80 × 0,60
CL76453PC | 4,5 | 76 | 3 | 132 × 38 | 250 | 180 | M16 | 300 | 32 | 1,27 | 0,80 × 0,80 × 0,60
CL76503PC | 5 | 76 | 3 | 132 × 38 | 250 | 180 | M16 | 300 | 35 | 1,39 | 0,80 × 0,80 × 0,60
CL76553PC | 5,5 | 76 | 3 | 132 × 38 | 250 | 180 | M16 | 300 | 38 | 1,51 | 0,80 × 0,80 × 0,60
CL76603PC | 6 | 76 | 3 | 132 × 38 | 250 | 180 | M16 | 300 | 41 | 1,63 | 0,80 × 0,80 × 0,60
CL89303PC | 3 | 89 | 3 | 132 × 38 | 250 | 180 | M16 | 300 | 27 | 1,04 | 0,90 × 0,90 × 0,60
CL89353PC | 3,5 | 89 | 3 | 132 × 38 | 250 | 180 | M16 | 300 | 30 | 1,18 | 0,90 × 0,90 × 0,60
CL89403PC | 4 | 89 | 3 | 132 × 38 | 250 | 180 | M16 | 300 | 34 | 1,32 | 0,90 × 0,90 × 0,60
CL89453PC | 4,5 | 89 | 3 | 132 × 38 | 250 | 180 | M16 | 300 | 37 | 1,46 | 0,90 × 0,90 × 0,60
CL89503PC | 5 | 89 | 3 | 132 × 38 | 250 | 180 | M16 | 300 | 40 | 1,60 | 0,90 × 0,90 × 0,60
CL89553PC | 5,5 | 89 | 3 | 132 × 38 | 250 | 180 | M16 | 300 | 44 | 1,74 | 0,90 × 0,90 × 0,60
CL89603PC | 6 | 89 | 3 | 132 × 38 | 250 | 180 | M16 | 300 | 47 | 1,88 | 0,90 × 0,90 × 0,60
CL102303PC | 3 | 102 | 3 | 186 × 45 | 250 | 180 | M16 | 300 | 30 | 1,16 | 1,10 × 1,10 × 0,60
CL102353PC | 3,5 | 102 | 3 | 186 × 45 | 250 | 180 | M16 | 300 | 34 | 1,32 | 1,10 × 1,10 × 0,60
CL102403PC | 4 | 102 | 3 | 186 × 45 | 250 | 180 | M16 | 300 | 38 | 1,48 | 1,10 × 1,10 × 0,60
CL102453PC | 4,5 | 102 | 3 | 186 × 45 | 250 | 180 | M16 | 300 | 42 | 1,64 | 1,10 × 1,10 × 0,60
CL102503PC | 5 | 102 | 3 | 186 × 45 | 250 | 180 | M16 | 300 | 46 | 1,80 | 1,10 × 1,10 × 0,60
CL102553PC | 5,5 | 102 | 3 | 186 × 45 | 250 | 180 | M16 | 300 | 49 | 1,96 | 1,10 × 1,10 × 0,60
CL102603PC | 6 | 102 | 3 | 186 × 45 | 250 | 180 | M16 | 300 | 53 | 2,12 | 1,10 × 1,10 × 0,60
CL102604PC | 6 | 102 | 4 | 186 × 45 | 250 | 180 | M16 | 300 | 68 | 2,12 | 1,10 × 1,10 × 0,60
CL102703PC | 7 | 102 | 3 | 186 × 45 | 250 | 180 | M18 | 400 | 62 | 2,49 | 1,10 × 1,10 × 0,90
CL102704PC | 7 | 102 | 4 | 186 × 45 | 250 | 180 | M18 | 400 | 79 | 2,49 | 1,10 × 1,10 × 0,90
CL102803PC | 8 | 102 | 3 | 186 × 45 | 250 | 180 | M18 | 400 | 70 | 2,81 | 1,10 × 1,10 × 0,90
CL102804PC | 8 | 102 | 4 | 186 × 45 | 250 | 180 | M18 | 400 | 90 | 2,81 | 1,10 × 1,10 × 0,90
CL114303PC | 3 | 114 | 3 | 186 × 45 | 250 | 180 | M16 | 300 | 33 | 1,32 | 1,10 × 1,10 × 0,60
CL114353PC | 3,5 | 114 | 3 | 186 × 45 | 250 | 180 | M16 | 300 | 37 | 1,50 | 1,10 × 1,10 × 0,60
CL114403PC | 4 | 114 | 3 | 186 × 45 | 250 | 180 | M16 | 300 | 42 | 1,68 | 1,10 × 1,10 × 0,60
CL114453PC | 4,5 | 114 | 3 | 186 × 45 | 250 | 180 | M16 | 300 | 46 | 1,86 | 1,10 × 1,10 × 0,60
CL114503PC | 5 | 114 | 3 | 186 × 45 | 250 | 180 | M16 | 300 | 50 | 2,04 | 1,10 × 1,10 × 0,60
CL114553PC | 5,5 | 114 | 3 | 186 × 45 | 250 | 180 | M16 | 300 | 55 | 2,22 | 1,10 × 1,10 × 0,60
CL114603PC | 6 | 114 | 3 | 186 × 45 | 250 | 180 | M16 | 300 | 59 | 2,40 | 1,10 × 1,10 × 0,60
CL114604PC | 6 | 114 | 4 | 186 × 45 | 250 | 180 | M16 | 300 | 76 | 2,40 | 1,10 × 1,10 × 0,60
CL114703PC | 7 | 114 | 3 | 186 × 45 | 250 | 180 | M18 | 400 | 69 | 2,76 | 1,20 × 1,20 × 0,90
CL114704PC | 7 | 114 | 4 | 186 × 45 | 250 | 180 | M18 | 400 | 88 | 2,76 | 1,20 × 1,20 × 0,90
CL121403PC | 4 | 121 | 3 | 186 × 45 | 300 | 200 | M18 | 400 | 48 | 1,77 | 1,20 × 1,20 × 0,60
CL121453PC | 4,5 | 121 | 3 | 186 × 45 | 300 | 200 | M18 | 400 | 52 | 1,96 | 1,20 × 1,20 × 0,60
CL121503PC | 5 | 121 | 3 | 186 × 45 | 300 | 200 | M18 | 400 | 57 | 2,15 | 1,20 × 1,20 × 0,60
CL121553PC | 5,5 | 121 | 3 | 186 × 45 | 300 | 200 | M18 | 400 | 61 | 2,34 | 1,20 × 1,20 × 0,60
CL121603PC | 6 | 121 | 3 | 186 × 45 | 300 | 200 | M18 | 400 | 66 | 2,53 | 1,20 × 1,20 × 0,60
CL121604PC | 6 | 121 | 4 | 186 × 45 | 300 | 200 | M18 | 400 | 84 | 2,53 | 1,20 × 1,20 × 0,60
CL121703PC | 7 | 121 | 3 | 186 × 45 | 300 | 200 | M18 | 400 | 78 | 2,91 | 1,20 × 1,20 × 0,90
CL121704PC | 7 | 121 | 4 | 186 × 45 | 300 | 200 | M18 | 400 | 98 | 2,91 | 1,20 × 1,20 × 0,90
CL121803PC | 8 | 121 | 3 | 186 × 45 | 350 | 250 | M20 | 500 | 91 | 3,29 | 1,20 × 1,20 × 0,90
CL121804PC | 8 | 121 | 4 | 186 × 45 | 350 | 250 | M20 | 500 | 115 | 3,29 | 1,20 × 1,20 × 0,90
CL121903PC | 9 | 121 | 3 | 186 × 45 | 350 | 250 | M20 | 500 | 100 | 3,67 | 1,20 × 1,20 × 0,90
CL121904PC | 9 | 121 | 4 | 186 × 45 | 350 | 250 | M20 | 500 | 132 | 3,67 | 1,20 × 1,20 × 0,90
CL133603PC | 6 | 133 | 3 | 186 × 45 | 300 | 200 | M18 | 400 | 72 | 2,76 | 1,30 × 1,30 × 0,90
CL133604PC | 6 | 133 | 4 | 186 × 45 | 300 | 200 | M18 | 400 | 91 | 2,76 | 1,30 × 1,30 × 0,90
CL133703PC | 7 | 133 | 3 | 186 × 45 | 300 | 200 | M20 | 500 | 84 | 3,17 | 1,30 × 1,30 × 0,90
CL133704PC | 7 | 133 | 4 | 186 × 45 | 300 | 200 | M20 | 500 | 107 | 3,17 | 1,30 × 1,30 × 0,90
CL133803PC | 8 | 133 | 3 | 186 × 45 | 350 | 250 | M20 | 500 | 98 | 3,59 | 1,30 × 1,30 × 0,90
CL133804PC | 8 | 133 | 4 | 186 × 45 | 350 | 250 | M20 | 500 | 125 | 3,59 | 1,30 × 1,30 × 0,90