## Interrati
Codice | Altezza fuori terra (m) | Interramento (m) | Lato palo quadro (mm x mm) | Spessore (mm) | Dimensioni asola (mm x mm) | Peso (kg) | Superficie (m²) | Basamento (m x m x m)
PQ45380 | 4 | 0,5 | 80 × 80 | 3 | NO | 33 | 1,44 | 0,90 × 0,90 × 0,70
PQ50380 | 4,5 | 0,5 | 80 × 80 | 3 | NO | 36 | 1,60 | 0,90 × 0,90 × 0,70
PQ55380 | 5 | 0,5 | 80 × 80 | 3 | NO | 40 | 1,76 | 0,90 × 0,90 × 0,70
PQ60380 | 5,5 | 0,5 | 80 × 80 | 3 | NO | 44 | 1,92 | 0,90 × 0,90 × 0,70
PQ453100 | 4 | 0,5 | 100 × 100 | 3 | 186 × 45 | 41 | 1,80 | 1,10 × 1,10 × 0,70
PQ503100 | 4,5 | 0,5 | 100 × 100 | 3 | 186 × 45 | 46 | 2,00 | 1,10 × 1,10 × 0,70
PQ553100 | 5 | 0,5 | 100 × 100 | 3 | 186 × 45 | 50 | 2,20 | 1,10 × 1,10 × 0,70
PQ553120 | 5 | 0,5 | 120 × 120 | 3 | 186 × 45 | 61 | 2,64 | 1,20 × 1,20 × 0,70
PQ603100 | 5,5 | 0,5 | 100 × 100 | 3 | 186 × 45 | 55 | 2,40 | 1,10 × 1,10 × 0,70
PQ603120 | 5,5 | 0,5 | 120 × 120 | 3 | 186 × 45 | 66 | 2,88 | 1,20 × 1,20 × 0,70
PQ683120 | 6 | 0,8 | 120 × 120 | 3 | 186 × 45 | 75 | 3,26 | 1,00 × 1,00 × 1,00
PQ783120 | 7 | 0,8 | 120 × 120 | 3 | 186 × 45 | 86 | 3,74 | 1,00 × 1,00 × 1,00
PQ784120 | 7 | 0,8 | 120 × 120 | 4 | 186 × 45 | 114 | 3,74 | 1,10 × 1,10 × 1,00
PQ883120 | 8 | 0,8 | 120 × 120 | 3 | 186 × 45 | 97 | 4,22 | 1,00 × 1,00 × 1,00
PQ884120 | 8 | 0,8 | 120 × 120 | 4 | 186 × 45 | 128 | 4,22 | 1,10 × 1,10 × 1,00

## Con piastra
Codice | Altezza fuori terra (m) | Lato palo quadro (mm) | Spessore (mm) | Dimensioni asola (mm x mm) | Lato piastra (mm) | Interasse fori (mm) | Diametro tirafondi (mm) | Lunghezza tirafondi (mm) | Peso (kg) | Superficie (m²) | Basamento (m x m x m)
PQ40380P | 4 | 80 × 80 | 3 | NO | 250 | 180 | M16 | 300 | 37 | 1,48 | 0,90 × 0,90 × 0,70
PQ45380P | 4,5 | 80 × 80 | 3 | NO | 250 | 180 | M16 | 300 | 41 | 1,64 | 0,90 × 0,90 × 0,70
PQ50380P | 5 | 80 × 80 | 3 | NO | 250 | 180 | M16 | 300 | 44 | 1,80 | 0,90 × 0,90 × 0,70
PQ55380P | 5,5 | 80 × 80 | 3 | NO | 250 | 180 | M18 | 400 | 48 | 1,96 | 0,90 × 0,90 × 0,70
PQ60380P | 6 | 80 × 80 | 3 | NO | 300 | 220 | M18 | 400 | 56 | 2,12 | 1,00 × 1,00 × 1,00
PQ403100P | 4 | 100 × 100 | 3 | 186 × 45 | 300 | 220 | M18 | 400 | 48 | 1,80 | 1,10 × 1,10 × 0,70
PQ453100P | 4,5 | 100 × 100 | 3 | 186 × 45 | 300 | 220 | M18 | 400 | 53 | 2,00 | 1,10 × 1,10 × 0,70
PQ503100P | 5 | 100 × 100 | 3 | 186 × 45 | 300 | 220 | M18 | 400 | 58 | 2,20 | 1,10 × 1,10 × 0,70
PQ503120P | 5 | 120 × 120 | 3 | 186 × 45 | 300 | 220 | M20 | 500 | 68 | 2,60 | 1,20 × 1,20 × 0,70
PQ553100P | 5,5 | 100 × 100 | 3 | 186 × 45 | 300 | 220 | M18 | 400 | 63 | 2,40 | 1,10 × 1,10 × 0,70
PQ603100P | 6 | 100 × 100 | 3 | 186 × 45 | 300 | 220 | M20 | 500 | 68 | 2,60 | 1,00 × 1,00 × 1,00
PQ603120P | 6 | 120 × 120 | 3 | 186 × 45 | 300 | 220 | M20 | 500 | 79 | 3,08 | 1,00 × 1,00 × 1,00
PQ703120P | 7 | 120 × 120 | 3 | 186 × 45 | 350 | 270 | M20 | 500 | 94 | 3,56 | 1,00 × 1,00 × 1,00
PQ803120P | 8 | 120 × 120 | 3 | 186 × 45 | 350 | 270 | M20 | 500 | 106 | 4,04 | 1,00 × 1,00 × 1,00
PQ804120P | 8 | 120 × 120 | 4 | 186 × 45 | 350 | 270 | M20 | 500 | 136 | 4,04 | 1,10 × 1,10 × 1,00