## Giunco singolo
Codice | Altezza punto luce (m) | Interramento (m) | Diametro base (mm) | Diametro cima (mm) | Sporgenza (mm) | Spessore (mm) | Dimensioni asola (mm x mm) | Peso (kg) | Superficie (m²) | Basamento (m x m x m)
PCCGS50.3 | 5 | 0,8 | 128 | 60 | 1250 | 3 | 186 × 45 | 48 | 2,10 | 1,00 × 1,00 × 0,90
PCCGS50.4 | 5 | 0,8 | 128 | 60 | 1250 | 4 | 186 × 45 | 64 | 2,10 | 1,00 × 1,00 × 0,90
PCCGS60.3 | 6 | 0,8 | 138 | 60 | 1250 | 3 | 186 × 45 | 59 | 2,43 | 1,10 × 1,10 × 0,90
PCCGS60.4 | 6 | 0,8 | 138 | 60 | 1250 | 4 | 186 × 45 | 77 | 2,43 | 1,20 × 1,20 × 0,90
PCCGS70.3 | 7 | 0,8 | 148 | 60 | 1250 | 3 | 186 × 45 | 69 | 2,88 | 1,20 × 1,20 × 0,90
PCCGS70.4 | 7 | 0,8 | 148 | 60 | 1250 | 4 | 186 × 45 | 91 | 2,88 | 1,20 × 1,20 × 0,90
PCCGS80.3 | 8 | 0,8 | 158 | 60 | 1250 | 3 | 186 × 45 | 81 | 3,36 | 1,20 × 1,20 × 0,90
PCCGS80.4 | 8 | 0,8 | 158 | 60 | 1250 | 4 | 186 × 45 | 107 | 3,36 | 1,30 × 1,30 × 0,90
PCCGS90.3 | 9 | 0,8 | 168 | 60 | 1250 | 3 | 186 × 45 | 93 | 3,87 | 1,20 × 1,20 × 0,90
PCCGS90.4 | 9 | 0,8 | 168 | 60 | 1250 | 4 | 186 × 45 | 123 | 3,87 | 1,40 × 1,40 × 0,90
PCCGS100.4 | 10 | 0,8 | 178 | 60 | 1250 | 4 | 186 × 45 | 139 | 4,41 | 1,40 × 1,40 × 0,90
PCCGS110.4 | 11 | 0,8 | 188 | 60 | 1250 | 4 | 186 × 45 | 158 | 4,99 | 1,50 × 1,50 × 0,90

## Giunco doppio
Codice | Altezza punto luce (m) | Interramento (m) | Diametro base (mm) | Diametro cima (mm) | Sporgenza (mm) | Spessore (mm) | Dimensioni asola (mm x mm) | Peso (kg) | Superficie (m²) | Basamento (m x m x m)
PCCGD70.4 | 7 - 4 | 0,8 | 148 | 60 | 1250/300 | 4 | 186 × 45 | 91 | 2,90 | 1,20 × 1,20 × 0,90
PCCGD80.4 | 8 - 4 | 0,8 | 158 | 60 | 1250/300 | 4 | 186 × 45 | 107 | 3,45 | 1,30 × 1,30 × 0,90
PCCGD90.4 | 9 - 4 | 0,8 | 168 | 60 | 1250/300 | 4 | 186 × 45 | 123 | 3,95 | 1,40 × 1,40 × 0,90
PCCGD100.4 | 10 - 4 | 0,8 | 178 | 60 | 1250/300 | 4 | 186 × 45 | 139 | 4,55 | 1,40 × 1,40 × 0,90
PCCGD110.4 | 11 - 4 | 0,8 | 188 | 60 | 1250/300 | 4 | 186 × 45 | 158 | 5,10 | 1,50 × 1,50 × 0,90