## Collari a muro
Codice | Descrizione (Descrizione) | Range diametri coperti (mm) | Peso (Kg)
COL100 | Collari di sostegno per pali sospesi | 76 - 89 | 3
COL120 | Collari di sostegno per pali sospesi | 102 - 114 | 4
COL160 | Collari di sostegno per pali sospesi | 127 - 152 | 5
COL190 | Collari di sostegno per pali sospesi | 168 - 193 | 6

## Bicchieri a muro
Codice | Descrizione (Descrizione) | Altezza bicchiere (mm) | Diametro palo (mm) | Diametro bicchiere (mm) | Peso (kg) | Superficie (m²)
BM102500 | Bicchiere di fissaggio palo su muro | 500 | 102 | 114 | 16 | 0,48
BM102800 | Bicchiere di fissaggio palo su muro | 800 | 102 | 114 | 21 | 0,6
BM114500 | Bicchiere di fissaggio palo su muro | 500 | 114 | 127 | 17 | 0,5
BM114800 | Bicchiere di fissaggio palo su muro | 800 | 114 | 127 | 23 | 0,62
BM127800 | Bicchiere di fissaggio palo su muro | 800 | 127 | 139 | 24 | 0,65
BM139800 | Bicchiere di fissaggio palo su muro | 800 | 139 | 152 | 25 | 0,68
BM152800 | Bicchiere di fissaggio palo su muro | 800 | 152 | 168 | 49 | 0,97
BM168800 | Bicchiere di fissaggio palo su muro | 800 | 168 | 193 | 52 | 1,03
BM193800 | Bicchiere di fissaggio palo su muro | 800 | 193 | 219 | 56 | 1,09

## Bicchieri a pavimento
Codice | Descrizione (Descrizione) | Altezza bicchiere (mm) | Diametro palo (mm) | Diametro bicchiere (mm) | Lato piastra (mm) | Interassi fori (mm) | Diametro tirafondi (mm) | Lunghezza tirafondi (mm) | Peso (kg) | Superficie (m²)
BP102500 | Bicchiere di fissaggio palo a pavimento | 500 | 102 | 114 | 250 | 180 | M16 | 300 | 12 | 0,30
BP102800 | Bicchiere di fissaggio palo a pavimento | 800 | 102 | 114 | 250 | 180 | M16 | 300 | 15 | 0,40
BP114500 | Bicchiere di fissaggio palo a pavimento | 500 | 114 | 127 | 250 | 180 | M16 | 300 | 13 | 0,32
BP114800 | Bicchiere di fissaggio palo a pavimento | 800 | 114 | 127 | 250 | 180 | M16 | 300 | 17 | 0,45
BP127800 | Bicchiere di fissaggio palo a pavimento | 800 | 127 | 139 | 350 | 250 | M20 | 500 | 24 | 0,60
BP139800 | Bicchiere di fissaggio palo a pavimento | 800 | 139 | 152 | 350 | 250 | M20 | 500 | 25 | 0,65
BP152800 | Bicchiere di fissaggio palo a pavimento | 800 | 152 | 168 | 400 | 300 | M22 | 600 | 30 | 0,75
BP168800 | Bicchiere di fissaggio palo a pavimento | 800 | 168 | 193 | 400 | 300 | M22 | 600 | 32 | 0,80
BP193800 | Bicchiere di fissaggio palo a pavimento | 800 | 193 | 219 | 400 | 300 | M22 | 600 | 34 | 0,90