## Worksheet
Codice | Descrizione (Descrizione) | Altezza bicchiere (mm) | Diametro palo (mm) | Diametro bicchiere (mm) | Lato piastra (mm) | Interassi fori (mm) | Diametro tirafondi (mm) | Lunghezza tirafondi (mm) | Peso (kg) | Superficie (m²)
BP102500 | Bicchiere di fissaggio palo a pavimento | 500 | 102 | 114 | 250 | 180 | M16 | 300 | 12 | 0,30
BP102800 | Bicchiere di fissaggio palo a pavimento | 800 | 102 | 114 | 250 | 180 | M16 | 300 | 15 | 0,40
BP114500 | Bicchiere di fissaggio palo a pavimento | 500 | 114 | 127 | 250 | 180 | M16 | 300 | 13 | 0,32
BP114800 | Bicchiere di fissaggio palo a pavimento | 800 | 114 | 127 | 250 | 180 | M16 | 300 | 17 | 0,45
BP127800 | Bicchiere di fissaggio palo a pavimento | 800 | 127 | 139 | 350 | 250 | M20 | 500 | 24 | 0,60
BP139800 | Bicchiere di fissaggio palo a pavimento | 800 | 139 | 152 | 350 | 250 | M20 | 500 | 25 | 0,65
BP152800 | Bicchiere di fissaggio palo a pavimento | 800 | 152 | 168 | 400 | 300 | M22 | 600 | 30 | 0,75
BP168800 | Bicchiere di fissaggio palo a pavimento | 800 | 168 | 193 | 400 | 300 | M22 | 600 | 32 | 0,80
BP193800 | Bicchiere di fissaggio palo a pavimento | 800 | 193 | 219 | 400 | 300 | M22 | 600 | 34 | 0,90