## Interrati
Codice | Altezza fuori terra (m) | Interramento (m) | Diametro base (mm) | Diametro cima (mm) | Spessore (mm) | Numero lati (n) | Peso (kg) | Superficie (m²) | Peso minimo in cima (kg) | Peso massimo in cima (kg) | Basamento (m x m x m)
PBO88A | 8 | 0,8 | 164 | 60 | 4 | 8 | 132 | 3,10 | 15 | 40 | 1,00 × 1,00 × 0,90
PBO88B | 8 | 0,8 | 174 | 60 | 4 | 8 | 138 | 3,23 | 15 | 40 | 1,00 × 1,00 × 0,90
PBO98A | 9 | 0,8 | 176 | 60 | 4 | 8 | 156 | 3,63 | 15 | 40 | 1,00 × 1,00 × 0,90
PBO98B | 9 | 0,8 | 187 | 60 | 4 | 8 | 164 | 3,80 | 15 | 40 | 1,00 × 1,00 × 0,90
PBO108A | 10 | 0,8 | 191 | 75 | 4 | 8 | 194 | 4,51 | 15 | 40 | 1,10 × 1,10 × 0,90
PBO108B | 10 | 0,8 | 204 | 75 | 4 | 8 | 204 | 4,73 | 15 | 40 | 1,10 × 1,10 × 0,90
PBO118A | 11 | 0,8 | 215 | 75 | 4 | 8 | 233 | 5,37 | 15 | 40 | 1,20 × 1,20 × 0,90
PBO118B | 11 | 0,8 | 228 | 75 | 4 | 8 | 244 | 5,61 | 15 | 40 | 1,20 × 1,20 × 0,90
PBO128A | 12 | 0,8 | 241 | 75 | 4 | 8 | 278 | 6,35 | 15 | 40 | 1,20 × 1,20 × 0,90
PBO128B | 12 | 0,8 | 269 | 75 | 4 | 8 | 304 | 6,91 | 15 | 40 | 1,20 × 1,20 × 0,90
PBO130A | 13 | 1,0 | 287 | 75 | 4 | 8 | 350 | 7,96 | 15 | 40 | 1,30 × 1,30 × 1,10
PBO130B | 13 | 1,0 | 317 | 75 | 4 | 8 | 381 | 8,62 | 15 | 40 | 1,30 × 1,30 × 1,10
PBO140A | 14 | 1,0 | 319 | 75 | 4 | 8 | 411 | 9,28 | 15 | 40 | 1,40 × 1,40 × 1,10
PBO140B | 14 | 1,0 | 346 | 75 | 4 | 8 | 440 | 9,91 | 15 | 40 | 1,40 × 1,40 × 1,10

## Con piastra
Codice | Altezza fuori terra (m) | Diametro base (mm) | Diametro cima (mm) | Spessore (mm) | Numero lati (n) | Lato piastra (mm) | Interasse fori (mm) | Diametro tirafondi (mm) | Lunghezza tirafondi (mm) | Peso (kg) | Superficie (m²) | Peso minimo in cima (kg) | Peso massimo in cima (kg) | Basamento (m x m x m)
PBO88AP | 8 | 155 | 60 | 4 | 8 | 350 | 220 | M18 | 400 | 135 | 2,97 | 15 | 40 | 1,00 × 1,00 × 0,90
PBO88BP | 8 | 164 | 60 | 4 | 8 | 350 | 220 | M18 | 400 | 140 | 3,09 | 15 | 40 | 1,00 × 1,00 × 0,90
PBO98AP | 9 | 167 | 60 | 4 | 8 | 350 | 220 | M18 | 400 | 158 | 3,49 | 15 | 40 | 1,00 × 1,00 × 0,90
PBO98BP | 9 | 177 | 60 | 4 | 8 | 350 | 220 | M18 | 400 | 165 | 3,65 | 15 | 40 | 1,00 × 1,00 × 0,90
PBO108AP | 10 | 183 | 75 | 4 | 8 | 400 | 300 | M22 | 500 | 200 | 4,37 | 15 | 40 | 1,10 × 1,10 × 0,90
PBO108BP | 10 | 194 | 75 | 4 | 8 | 400 | 300 | M22 | 500 | 208 | 4,56 | 15 | 40 | 1,10 × 1,10 × 0,90
PBO118AP | 11 | 206 | 75 | 4 | 8 | 400 | 300 | M22 | 500 | 237 | 5,21 | 15 | 40 | 1,20 × 1,20 × 0,90
PBO118BP | 11 | 218 | 75 | 4 | 8 | 400 | 300 | M22 | 500 | 247 | 5,43 | 15 | 40 | 1,20 × 1,20 × 0,90
PBO128AP | 12 | 231 | 75 | 4 | 8 | 400 | 300 | M22 | 500 | 279 | 6,15 | 15 | 40 | 1,20 × 1,20 × 0,90
PBO128BP | 12 | 257 | 75 | 4 | 8 | 400 | 300 | M22 | 500 | 310 | 6,67 | 15 | 40 | 1,20 × 1,20 × 0,90
PBO130AP | 13 | 272 | 75 | 4 | 8 | 400 | 300 | M24 | 850 | 349 | 7,63 | 15 | 40 | 1,30 × 1,30 × 0,90
PBO130BP | 13 | 300 | 75 | 4 | 8 | 400 | 300 | M24 | 850 | 376 | 8,24 | 15 | 40 | 1,30 × 1,30 × 0,90
PBO140AP | 14 | 302 | 75 | 4 | 8 | 400 | 300 | M24 | 850 | 410 | 8,88 | 15 | 40 | 1,40 × 1,40 × 0,90
PBO140BP | 14 | 328 | 75 | 4 | 8 | 400 | 300 | M24 | 850 | 433 | 9,49 | 15 | 40 | 1,40 × 1,40 × 0,90