## Worksheet
Codice | Altezza fuori terra (m) | Interramento (m) | Diametro base (mm) | Diametro sommità (mm) | Spessore (mm) | Peso (kg) | Superficie (m²) | Basamento (mm x mm x mm)
AL05C | 4,5 | 0,5 | 110 | 60 | 3 | 32 | 1,34 | 1,00 × 1,00 × 0,60
AL06C | 5,5 | 0,5 | 120 | 60 | 3 | 41 | 1,70 | 1,00 × 1,00 × 0,60
AL07C | 6 | 0,8 | 128 | 60 | 3 | 48 | 2,01 | 1,10 × 1,10 × 0,90
AL08C | 7 | 0,8 | 138 | 60 | 3 | 59 | 2,43 | 1,20 × 1,20 × 0,90
AL09C | 8 | 0,8 | 148 | 60 | 3 | 69 | 2,88 | 1,20 × 1,20 × 0,90
AL10C | 9 | 0,8 | 158 | 60 | 3 | 81 | 3,36 | 1,20 × 1,20 × 0,90
AL11C | 10 | 0,8 | 168 | 60 | 3 | 93 | 3,87 | 1,30 × 1,30 × 0,90