## Worksheet
Codice | Altezza fuori terra (m) | Interramento (m) | Diametro base (mm) | Diametro sommità (mm) | Spessore (mm) | Peso (kg) | Superficie (m²) | Basamento (m x m x m)
ALS07R | 6 | 0,8 | 127 | 76 | 3 | 58 | 2,37 | 1,20 × 1,20 × 0,90
ALS08R | 7 | 0,8 | 127 | 76 | 3 | 65 | 2,69 | 1,10 × 1,10 × 0,90
ALS09R | 8 | 0,8 | 139 | 76 | 3 | 76 | 3,17 | 1,20 × 1,20 × 0,90
ALS10R | 9 | 0,8 | 152 | 76 | 4 / 3 | 106 | 3,71 | 1,30 × 1,30 × 0,90
ALS11R | 10 | 0,8 | 152 | 76 | 4 / 3 | 111 | 4,07 | 1,40 × 1,40 × 0,90
ALS12R | 11 | 0,8 | 168 | 89 | 4 / 3 | 151 | 4,96 | 1,60 × 1,60 × 0,90
ALS13R | 12 | 0,8 | 168 | 89 | 4 / 3 | 162 | 5,36 | 1,60 × 1,60 × 0,90