## Torri interrate NEOFAR
Codice | Altezza fuori terra (m) | Interramento (m) | Diametro base (mm) | Diametro sommità (mm) | Spessore (mm) | Peso (kg) | Superficie (m²) | Basamento (m x m x m)
TN160 | 16 | 1,5 | 452 | 180 | 4 - 4 | 860 | 18 | 2,30 × 2,30 × 1,70
TN161 | 16 | 1,5 | 522 | 180 | 4 - 4 | 920 | 20 | 2,50 × 2,50 × 1,70
TN180 | 18 | 1,5 | 484 | 180 | 4 - 4 | 960 | 21 | 2,40 × 2,40 × 1,70
TN181 | 18 | 1,5 | 562 | 180 | 4 - 4 | 1080 | 24 | 2,70 × 2,70 × 1,70
TN200 | 20 | 1,5 | 516 | 180 | 4 - 4 | 1100 | 25 | 2,60 × 2,60 × 1,70
TN201 | 20 | 1,5 | 602 | 180 | 4 - 4 | 1200 | 27 | 2,80 × 2,80 × 1,70

## Torri con piastra NEOFAR
Codice | Altezza totale (m) | Diametro/Spessore piastra (mm) | Diametro base (mm) | Diametro sommità (mm) | Spessore (mm) | Diametro tirafondi (mm) | Lunghezza tirafondi (mm) | Peso (kg) | Area (m²) | Basamento (m x m x m)
TN160P | 16 | 660/25 | 428 | 180 | 4 - 4 | M24 | 850 | 840 | 16 | 2,30 × 2,30 × 1,60
TN161P | 16 | 660/25 | 492 | 180 | 4 - 4 | M24 | 850 | 880 | 17 | 2,50 × 2,50 × 1,60
TN180P | 18 | 660/25 | 460 | 180 | 4 - 4 | M24 | 850 | 1170 | 19 | 2,40 × 2,40 × 1,60
TN181P | 18 | 700/25 | 532 | 180 | 4 - 4 | M24 | 850 | 1000 | 21 | 2,70 × 2,70 × 1,60
TN200P | 20 | 700/25 | 492 | 180 | 4 - 4 | M24 | 850 | 1069 | 22 | 2,60 × 2,60 × 1,60
TN201P | 20 | 760/25 | 572 | 180 | 4 - 4 | M24 | 1050 | 1160 | 24 | 2,80 × 2,80 × 1,60