## Torri interrate Megafar
Codice | Alteza fuori terra (m) | Interramento (m) | Diametro base (mm) | Diametro sommità (mm) | Spessore (mm) | Peso (kg) | Superficie (m²) | Basamento (m x m x m )
TM160 | 16 | 1,5 | 522 | 180 | 4 - 4 | 1170 | 21 | 2,60 × 2,60 × 1,70
TM180 | 18 | 1,5 | 484 | 180 | 4 - 4 | 1200 | 21 | 2,50 × 2,50 × 1,70
TM181 | 18 | 1,5 | 562 | 180 | 4 - 4 | 1280 | 24 | 2,70 × 2,70 × 1,70
TM200 | 20 | 1,5 | 516 | 180 | 4 - 4 | 1315 | 24 | 2,60 × 2,60 × 1,70
TM201 | 20 | 1,5 | 602 | 180 | 4 - 4 | 1420 | 27 | 2,80 × 2,80 × 1,70
TM250 | 25 | 1,8 | 700 | 180 | 4 - 4 - 4 | 1850 | 40 | 3,10 × 3,10 × 2,00
TM251 | 25 | 1,8 | 740 | 220 | 4 - 4 - 4 | 1970 | 43 | 3,30 × 3,30 × 1,80
TM300 | 30 | 2,1 | 806 | 180 | 4 - 4 - 4 | 2300 | 53 | 3,50 × 3,50 × 2,30
TM301 | 30 | 2,1 | 846 | 220 | 4 - 4 - 4 | 2440 | 57 | 3,70 × 3,70 × 2,30
TM302 | 30 | 2,1 | 884 | 260 | 4 - 4 - 4 | 2590 | 61 | 3,90 × 3,90 × 2,30

## Torri con piastra Megafar
Codice | Altezza totale (m) | Diametro/Spessore piastra (mm) | Diametro base (mm) | Diametro sommità (mm) | Spessore (mm) | Diametro tirafondi (mm) | Lunghezza tirafondi (mm) | Peso (kg) | Superficie (m²) | Basamento (m x m x m)
TM160P | 16 | 660/25 | 492 | 180 | 4 - 4 | M24 | 850 | 1130 | 18 | 2,60 × 2,60 × 1,60
TM180P | 18 | 660/25 | 460 | 180 | 4 - 4 | M24 | 850 | 1170 | 19 | 2,50 × 2,50 × 1,60
TM181P | 18 | 700/25 | 532 | 180 | 4 - 4 | M24 | 850 | 1240 | 21 | 2,70 × 2,70 × 1,60
TM200P | 20 | 700/25 | 492 | 180 | 4 - 4 | M24 | 850 | 1290 | 22 | 2,60 × 2,60 × 1,60
TM201P | 20 | 760/25 | 572 | 180 | 4 - 4 | M24 | 1050 | 1380 | 24 | 2,80 × 2,80 × 1,60
TM250P | 25 | 850/25 | 664 | 180 | 4 - 4 - 4 | M24 | 1050 | 1775 | 36 | 3,10 × 3,10 × 1,60
TM251P | 25 | 900/25 | 704 | 220 | 4 - 4 - 4 | M27 | 1100 | 1895 | 39 | 3,30 × 3,30 × 1,60
TM300P | 30 | 950/25 | 764 | 180 | 4 - 4 - 4 | M27 | 1100 | 2200 | 47 | 3,50 × 3,50 × 1,60
TM301P | 30 | 1000/30 | 804 | 220 | 4 - 4 - 4 | M27 | 1100 | 2340 | 52 | 3,70 × 3,70 × 1,60
TM302P | 30 | 1050/30 | 844 | 260 | 4 - 4 - 4 | M27 | 1100 | 2481 | 55 | 3,90 × 3,90 × 1,60
TM303P | 30 | 1010/30 | 829 | 200 | 5 - 4 - 4 | M27 | 1100 | 2550 | 52 | 3,90 × 3,90 × 1,60
TM304P | 30 | 1060/30 | 874 | 200 | 5 - 4 - 4 | M27 | 1100 | 2650 | 54 | 3,95 × 3,95 × 1,60
TM305P | 30 | 1025/30 | 842 | 200 | 5 - 5 - 4 | M27 | 1100 | 2750 | 52 | 4,00 × 4,00 × 1,60