## Pali Semaforici SEO
Codice | Altezza fuori terra (m) | Interramento (m) | Diametro base (mm) | Diametro cima (mm) | Asola per morsettiera (mm × mm) | Sporgenza (mm) | Spessore base (mm) | Spessore sbraccio (mm) | Peso (kg) | (Area) (m²) | (A X B X H) (m x m x m )
SE04 | 6,6 | 0,8 | 180 | 114 | 186 × 45 | 4000 | 4 | 4 | 163 | 4,78 | 1,40 × 1,40 × 1,10
SE05 | 6,6 | 1 | 211 | 114 | 186 × 45 | 5000 | 4 | 4 - 3 | 208 | 6,15 | 1,50 × 1,50 × 1,10
SE06 | 6,6 | 1 | 211 | 114 | 186 × 45 | 6000 | 4 | 4 - 3 | 220 | 6,60 | 1,50 × 1,50 × 1,10

## Palina semaforica dritta
Codice | Altezza fuori terra (m) | Interramento (m) | Diametro (mm) | Spessore (mm) | Peso (Kg) | Superficie (m²) | Basamento (m × m × m)
SE1036 | 3 | 0,6 | 102 | 3 | 28 | 1,15 | 1,10 × 1,10 × 0,70
SE1040 | 3,4 | 0,6 | 102 | 3 | 31 | 1,28 | 1,10 × 1,10 × 0,70